## Расчет
ЧЕТЫРЁХЗВЕННЫЙ МЕХАНИЗМ С ДОПОЛНИТЕЛЬНЫМ КОРОМЫСЛОМ НА КУЛИСНОЙ ПАРЕ
[12 empty] | m | mg
fI(град)= | 0 | AlfaA= | 1 | AlfaB= | 4.3 | AlfaD= | 11.5653 | J1(C1)= | 1 |  | M1= | 1 | 10
dFi= | 15 | BetaA= | 0 | BetaB= | 9.4398 | BetaD= | -11.3428 | J2(C2)= | 1 |  | M2= | 1 | 10
FiT= | 1 | FiTT= | 0 | AlfaМ5= | 4 | BetaМ5= | 0.5 | J3(C3)= | 1 |  | M3= | 1 | 10
L1=OA | 1 | AlfaC1= | 0.5 | AlfaC2= | 4.3 | AlfaC3= | 2.5 | J4(C4)= | 0.8 |  | M4= | 0.8 | 8
L2=AB | 10 | BetaC1= | 0.0085 | BetaC2= | 9.44 | BetaC3= | 0 | J5(C5)= | 0.2 |  | M5= | 0.2 | 2
L3=BO1 | 10 | AlfaC4= | 3 | AlfaC5= | 4
AM= | 20 | BetaC4= | 1.1 | BetaC5= | 0.5
a= | 7.6 | d=a1= | 8 | Tx= | 0.2 | L5=DO2 | 10
b= | 0 | c=b1= | -2 | Ty= | 0.3 | g= | 10
приводное звено
Fi= | 0 | 15 | 30 | 45 | 60 | 75 | 90 | 105 | 120 | 135 | 150 | 165 | 180 | 195 | 210 | 225 | 240 | 255 | 270 | 285 | 300 | 315 | 330 | 345 | 360
Fi(rad)= | 0 | 0.2618 | 0.5236 | 0.7854 | 1.0472 | 1.309 | 1.5708 | 1.8326 | 2.0944 | 2.3562 | 2.618 | 2.8798 | 3.1416 | 3.4034 | 3.6652 | 3.927 | 4.1888 | 4.4506 | 4.7124 | 4.9742 | 5.236 | 5.4978 | 5.7596 | 6.0214 | 6.2832
Fi-Fi0= | 0 | 0.2618 | 0.5236 | 0.7854 | 1.0472 | 1.309 | 1.5708 | 1.8326 | 2.0944 | 2.3562 | 2.618 | 2.8798 | 3.1416 | 3.4034 | 3.6652 | 3.927 | 4.1888 | 4.4506 | 4.7124 | 4.9742 | 5.236 | 5.4978 | 5.7596 | 6.0214 | 6.2832
sin(15)= | 0 | 0.25882 | 0.5 | 0.70711 | 0.86603 | 0.96593 | 1 | 0.96593 | 0.86603 | 0.70711 | 0.5 | 0.25882 | 1.2251e-16 | -0.25882 | -0.5 | -0.70711 | -0.86603 | -0.96593 | -1 | -0.96593 | -0.86603 | -0.70711 | -0.5 | -0.25882 | -2.4503e-16
cos(15)= | 1 | 0.96593 | 0.86603 | 0.70711 | 0.5 | 0.25882 | 6.1257e-17 | -0.25882 | -0.5 | -0.70711 | -0.86603 | -0.96593 | -1 | -0.96593 | -0.86603 | -0.70711 | -0.5 | -0.25882 | -1.8377e-16 | 0.25882 | 0.5 | 0.70711 | 0.86603 | 0.96593 | 1
DT= | 0 | 0.2618 | 0.5236 | 0.7854 | 1.0472 | 1.309 | 1.5708 | 1.8326 | 2.0944 | 2.3562 | 2.618 | 2.8798 | 3.1416 | 3.4034 | 3.6652 | 3.927 | 4.1888 | 4.4506 | 4.7124 | 4.9742 | 5.236 | 5.4978 | 5.7596 | 6.0214 | 6.2832
(Fi)TT= | 0 | 0 | 0 | 0 | 0 | 0 | 0 | 0 | 0 | 0 | 0 | 0 | 0 | 0 | 0 | 0 | 0 | 0 | 0 | 0 | 0 | 0 | 0 | 0 | 0
(Fi)T= | 1 | 1 | 1 | 1 | 1 | 1 | 1 | 1 | 1 | 1 | 1 | 1 | 1 | 1 | 1 | 1 | 1 | 1 | 1 | 1 | 1 | 1 | 1 | 1 | 1
T= | 0 | 0.2618 | 0.7854 | 1.5708 | 2.618 | 3.927 | 5.4978 | 7.3304 | 9.4248 | 11.781 | 14.399 | 17.2788 | 20.4204 | 23.8237 | 27.4889 | 31.4159 | 35.6047 | 40.0553 | 44.7677 | 49.7419 | 54.9779 | 60.4757 | 66.2352 | 72.2566 | 78.5398
FiT(ras)= | 1 | 1 | 1 | 1 | 1 | 1 | 1 | 1 | 1 | 1 | 1 | 1 | 1 | 1 | 1 | 1 | 1 | 1 | 1 | 1 | 1 | 1 | 1 | 1 | 1
Fi(ras)= | 0 | 0.2618 | 0.7854 | 1.5708 | 2.618 | 3.927 | 5.4978 | 7.3304 | 9.4248 | 11.781 | 14.399 | 17.2788 | 20.4204 | 23.8237 | 27.4889 | 31.4159 | 35.6047 | 40.0553 | 44.7677 | 49.7419 | 54.9779 | 60.4757 | 66.2352 | 72.2566 | 78.5398
| 0 | 0.2618 | 0.7854 | 1.5708 | 2.618 | 3.927 | 5.4978 | 7.3304 | 9.4248 | 11.781 | 14.399 | 17.2788 | 20.4204 | 23.8237 | 27.4889 | 31.4159 | 35.6047 | 40.0553 | 44.7677 | 49.7419 | 54.9779 | 60.4757 | 66.2352 | 72.2566 | 78.5398
ТОЧКА А
X= | 1 | 0.96593 | 0.86603 | 0.70711 | 0.5 | 0.25882 | 6.1257e-17 | -0.25882 | -0.5 | -0.70711 | -0.86603 | -0.96593 | -1 | -0.96593 | -0.86603 | -0.70711 | -0.5 | -0.25882 | -1.8377e-16 | 0.25882 | 0.5 | 0.70711 | 0.86603 | 0.96593 | 1
Y= | 0 | 0.25882 | 0.5 | 0.70711 | 0.86603 | 0.96593 | 1 | 0.96593 | 0.86603 | 0.70711 | 0.5 | 0.25882 | 1.2251e-16 | -0.25882 | -0.5 | -0.70711 | -0.86603 | -0.96593 | -1 | -0.96593 | -0.86603 | -0.70711 | -0.5 | -0.25882 | -2.4503e-16
xt= | 0 | -0.25882 | -0.5 | -0.70711 | -0.86603 | -0.96593 | -1 | -0.96593 | -0.86603 | -0.70711 | -0.5 | -0.25882 | -1.2251e-16 | 0.25882 | 0.5 | 0.70711 | 0.86603 | 0.96593 | 1 | 0.96593 | 0.86603 | 0.70711 | 0.5 | 0.25882 | 2.4503e-16
yt= | 1 | 0.96593 | 0.86603 | 0.70711 | 0.5 | 0.25882 | 6.1257e-17 | -0.25882 | -0.5 | -0.70711 | -0.86603 | -0.96593 | -1 | -0.96593 | -0.86603 | -0.70711 | -0.5 | -0.25882 | -1.8377e-16 | 0.25882 | 0.5 | 0.70711 | 0.86603 | 0.96593 | 1
xtt= | -1 | -0.96593 | -0.86603 | -0.70711 | -0.5 | -0.25882 | -6.1257e-17 | 0.25882 | 0.5 | 0.70711 | 0.86603 | 0.96593 | 1 | 0.96593 | 0.86603 | 0.70711 | 0.5 | 0.25882 | 1.8377e-16 | -0.25882 | -0.5 | -0.70711 | -0.86603 | -0.96593 | -1
ytt= | 0 | -0.25882 | -0.5 | -0.70711 | -0.86603 | -0.96593 | -1 | -0.96593 | -0.86603 | -0.70711 | -0.5 | -0.25882 | -1.2251e-16 | 0.25882 | 0.5 | 0.70711 | 0.86603 | 0.96593 | 1 | 0.96593 | 0.86603 | 0.70711 | 0.5 | 0.25882 | 2.4503e-16
Центр массы C1
XC1= | 0.5 | 0.48076 | 0.42876 | 0.34754 | 0.24264 | 0.1212 | -0.0085 | -0.13762 | -0.25736 | -0.35956 | -0.43726 | -0.48516 | -0.5 | -0.48076 | -0.42876 | -0.34754 | -0.24264 | -0.1212 | 0.0085 | 0.13762 | 0.25736 | 0.35956 | 0.43726 | 0.48516 | 0.5
YC1= | 0.0085 | 0.13762 | 0.25736 | 0.35956 | 0.43726 | 0.48516 | 0.5 | 0.48076 | 0.42876 | 0.34754 | 0.24264 | 0.1212 | -0.0085 | -0.13762 | -0.25736 | -0.35956 | -0.43726 | -0.48516 | -0.5 | -0.48076 | -0.42876 | -0.34754 | -0.24264 | -0.1212 | 0.0085
XtC1= | -0.0085 | -0.13762 | -0.25736 | -0.35956 | -0.43726 | -0.48516 | -0.5 | -0.48076 | -0.42876 | -0.34754 | -0.24264 | -0.1212 | 0.0085 | 0.13762 | 0.25736 | 0.35956 | 0.43726 | 0.48516 | 0.5 | 0.48076 | 0.42876 | 0.34754 | 0.24264 | 0.1212 | -0.0085
YtC1= | 0.5 | 0.48076 | 0.42876 | 0.34754 | 0.24264 | 0.1212 | -0.0085 | -0.13762 | -0.25736 | -0.35956 | -0.43726 | -0.48516 | -0.5 | -0.48076 | -0.42876 | -0.34754 | -0.24264 | -0.1212 | 0.0085 | 0.13762 | 0.25736 | 0.35956 | 0.43726 | 0.48516 | 0.5
XttC1= | -0.5 | -0.48076 | -0.42876 | -0.34754 | -0.24264 | -0.1212 | 0.0085 | 0.13762 | 0.25736 | 0.35956 | 0.43726 | 0.48516 | 0.5 | 0.48076 | 0.42876 | 0.34754 | 0.24264 | 0.1212 | -0.0085 | -0.13762 | -0.25736 | -0.35956 | -0.43726 | -0.48516 | -0.5
YttC1= | -0.0085 | -0.13762 | -0.25736 | -0.35956 | -0.43726 | -0.48516 | -0.5 | -0.48076 | -0.42876 | -0.34754 | -0.24264 | -0.1212 | 0.0085 | 0.13762 | 0.25736 | 0.35956 | 0.43726 | 0.48516 | 0.5 | 0.48076 | 0.42876 | 0.34754 | 0.24264 | 0.1212 | -0.0085
промежуточные расчёты
P= | 6.6 | 6.6341 | 6.734 | 6.8929 | 7.1 | 7.3412 | 7.6 | 7.8588 | 8.1 | 8.3071 | 8.466 | 8.5659 | 8.6 | 8.5659 | 8.466 | 8.3071 | 8.1 | 7.8588 | 7.6 | 7.3412 | 7.1 | 6.8929 | 6.734 | 6.6341 | 6.6
Q= | 0 | -0.25882 | -0.5 | -0.70711 | -0.86603 | -0.96593 | -1 | -0.96593 | -0.86603 | -0.70711 | -0.5 | -0.25882 | -1.2251e-16 | 0.25882 | 0.5 | 0.70711 | 0.86603 | 0.96593 | 1 | 0.96593 | 0.86603 | 0.70711 | 0.5 | 0.25882 | 2.4503e-16
F= | 2.178 | 2.2039 | 2.2798 | 2.4006 | 2.558 | 2.7413 | 2.938 | 3.1347 | 3.318 | 3.4754 | 3.5962 | 3.6721 | 3.698 | 3.6721 | 3.5962 | 3.4754 | 3.318 | 3.1347 | 2.938 | 2.7413 | 2.558 | 2.4006 | 2.2798 | 2.2039 | 2.178
Дискр= | 38.8163 | 39.2208 | 40.3988 | 42.2491 | 44.6166 | 47.3112 | 50.1282 | 52.8677 | 55.3509 | 57.4296 | 58.9911 | 59.9577 | 60.2848 | 59.9577 | 58.9911 | 57.4296 | 55.3509 | 52.8677 | 50.1282 | 47.3112 | 44.6166 | 42.2491 | 40.3988 | 39.2208 | 38.8163
tg(fi/2)= | 0.70976 | 0.67932 | 0.64967 | 0.62332 | 0.60194 | 0.5864 | 0.57697 | 0.57353 | 0.57574 | 0.58316 | 0.59529 | 0.61157 | 0.63135 | 0.65387 | 0.6782 | 0.70319 | 0.72743 | 0.74925 | 0.76676 | 0.77801 | 0.78128 | 0.77549 | 0.76061 | 0.73789 | 0.70976
Psi/2= | 0.61725 | 0.59671 | 0.57614 | 0.55739 | 0.54185 | 0.53036 | 0.52331 | 0.52073 | 0.52239 | 0.52795 | 0.53695 | 0.54888 | 0.56315 | 0.57909 | 0.59594 | 0.61286 | 0.6289 | 0.64302 | 0.65414 | 0.66119 | 0.66322 | 0.65962 | 0.65026 | 0.63571 | 0.61725
Psi= | 1.2345 | 1.1934 | 1.1523 | 1.1148 | 1.0837 | 1.0607 | 1.0466 | 1.0415 | 1.0448 | 1.0559 | 1.0739 | 1.0978 | 1.1263 | 1.1582 | 1.1919 | 1.2257 | 1.2578 | 1.286 | 1.3083 | 1.3224 | 1.3264 | 1.3192 | 1.3005 | 1.2714 | 1.2345
Ksi= | 1.9071 | 1.8702 | 1.8411 | 1.8224 | 1.8152 | 1.8192 | 1.8333 | 1.8555 | 1.8838 | 1.9159 | 1.9497 | 1.9834 | 2.0153 | 2.0438 | 2.0677 | 2.0857 | 2.0968 | 2.1001 | 2.095 | 2.0809 | 2.0579 | 2.0268 | 1.9893 | 1.9482 | 1.9071
(Psi)t= | -0.15152 | -0.15956 | -0.15231 | -0.13244 | -0.104 | -0.071002 | -0.036653 | -0.003156 | 0.028099 | 0.056245 | 0.080677 | 0.10087 | 0.11628 | 0.12627 | 0.13015 | 0.12716 | 0.11657 | 0.097807 | 0.07069 | 0.035726 | -0.0054622 | -0.049764 | -0.092524 | -0.12816 | -0.15152
(Ksi)t= | -0.15152 | -0.12816 | -0.092524 | -0.049764 | -0.0054622 | 0.035726 | 0.07069 | 0.097807 | 0.11657 | 0.12716 | 0.13015 | 0.12627 | 0.11628 | 0.10087 | 0.080677 | 0.056245 | 0.028099 | -0.003156 | -0.036653 | -0.071002 | -0.104 | -0.13244 | -0.15231 | -0.15956 | -0.15152
f1= | 1.1515 | 1.1082 | 0.98316 | 0.79052 | 0.5507 | 0.28657 | 0.019692 | -0.2319 | -0.4542 | -0.63683 | -0.77234 | -0.85563 | -0.88372 | -0.85563 | -0.77234 | -0.63683 | -0.4542 | -0.2319 | 0.019692 | 0.28657 | 0.5507 | 0.79052 | 0.98316 | 1.1082 | 1.1515
f2= | 0 | 0.33858 | 0.62946 | 0.84061 | 0.96131 | 0.99755 | 0.96337 | 0.8742 | 0.74358 | 0.58248 | 0.39984 | 0.20333 | 0 | -0.20333 | -0.39984 | -0.58248 | -0.74358 | -0.8742 | -0.96337 | -0.99755 | -0.96131 | -0.84061 | -0.62946 | -0.33858 | -2.498e-16
(Psi)tt= | -0.060993 | -0.00052979 | 0.054139 | 0.094982 | 0.1197 | 0.13033 | 0.13068 | 0.12435 | 0.11389 | 0.10076 | 0.085562 | 0.068366 | 0.048942 | 0.026967 | 0.0021726 | -0.025513 | -0.055782 | -0.087671 | -0.11919 | -0.14691 | -0.16577 | -0.16967 | -0.15335 | -0.11546 | -0.060993
(Ksi)tt= | 0.060993 | 0.11546 | 0.15335 | 0.16967 | 0.16577 | 0.14691 | 0.11919 | 0.087671 | 0.055782 | 0.025513 | -0.0021726 | -0.026967 | -0.048942 | -0.068366 | -0.085562 | -0.10076 | -0.11389 | -0.12435 | -0.13068 | -0.13033 | -0.1197 | -0.094982 | -0.054139 | 0.00052979 | 0.060993
ТОЧКА В (через полюс А)
X= | 4.3 | 4.6507 | 4.93 | 5.1108 | 5.1807 | 5.1412 | 5.0049 | 4.7908 | 4.5209 | 4.2174 | 3.9009 | 3.5899 | 3.3 | 3.0442 | 2.833 | 2.6755 | 2.5791 | 2.5503 | 2.5951 | 2.7176 | 2.9193 | 3.1963 | 3.536 | 3.9152 | 4.3
Y= | 9.4398 | 9.5552 | 9.637 | 9.6853 | 9.7029 | 9.693 | 9.6574 | 9.5973 | 9.5142 | 9.4105 | 9.2907 | 9.1607 | 9.0283 | 8.9019 | 8.7907 | 8.7034 | 8.6481 | 8.6314 | 8.6574 | 8.7271 | 8.8369 | 8.9781 | 9.137 | 9.2964 | 9.4398
xt= | 1.4303 | 1.2245 | 0.89165 | 0.48197 | 0.052999 | -0.34629 | -0.68268 | -0.93868 | -1.109 | -1.1966 | -1.2092 | -1.1568 | -1.0498 | -0.89795 | -0.7092 | -0.48952 | -0.24301 | 0.027241 | 0.31732 | 0.61964 | 0.91902 | 1.1891 | 1.3917 | 1.4834 | 1.4303
yt= | 0.5 | 0.37797 | 0.24704 | 0.12387 | 0.013215 | -0.087841 | -0.18345 | -0.27476 | -0.35892 | -0.43013 | -0.48144 | -0.50637 | -0.5 | -0.45955 | -0.38458 | -0.27698 | -0.14108 | 0.015937 | 0.18345 | 0.34666 | 0.48679 | 0.58324 | 0.61899 | 0.58796 | 0.5
xtt= | -0.5 | -1.0548 | -1.455 | -1.6371 | -1.6084 | -1.4209 | -1.1381 | -0.81454 | -0.48888 | -0.1854 | 0.082846 | 0.31098 | 0.5 | 0.65495 | 0.78318 | 0.89251 | 0.98888 | 1.0734 | 1.1381 | 1.162 | 1.1084 | 0.93001 | 0.58894 | 0.088892 | -0.5
ytt= | -0.41798 | -0.49746 | -0.49194 | -0.44631 | -0.40134 | -0.37359 | -0.35757 | -0.33809 | -0.30103 | -0.23846 | -0.14934 | -0.037931 | 0.08838 | 0.22089 | 0.35066 | 0.46864 | 0.56499 | 0.62783 | 0.64243 | 0.59234 | 0.46469 | 0.26079 | 0.008056 | -0.23864 | -0.41798
ТОЧКА В (через полюс О1)
X= | 4.3 | 4.6507 | 4.93 | 5.1108 | 5.1807 | 5.1412 | 5.0049 | 4.7908 | 4.5209 | 4.2174 | 3.9009 | 3.5899 | 3.3 | 3.0442 | 2.833 | 2.6755 | 2.5791 | 2.5503 | 2.5951 | 2.7176 | 2.9193 | 3.1963 | 3.536 | 3.9152 | 4.3
Y= | 9.4398 | 9.5552 | 9.637 | 9.6853 | 9.7029 | 9.693 | 9.6574 | 9.5973 | 9.5142 | 9.4105 | 9.2907 | 9.1607 | 9.0283 | 8.9019 | 8.7907 | 8.7034 | 8.6481 | 8.6314 | 8.6574 | 8.7271 | 8.8369 | 8.9781 | 9.137 | 9.2964 | 9.4398
xt= | 1.4303 | 1.2245 | 0.89165 | 0.48197 | 0.052999 | -0.34629 | -0.68268 | -0.93868 | -1.109 | -1.1966 | -1.2092 | -1.1568 | -1.0498 | -0.89795 | -0.7092 | -0.48952 | -0.24301 | 0.027241 | 0.31732 | 0.61964 | 0.91902 | 1.1891 | 1.3917 | 1.4834 | 1.4303
yt= | 0.5 | 0.37797 | 0.24704 | 0.12387 | 0.013215 | -0.087841 | -0.18345 | -0.27476 | -0.35892 | -0.43013 | -0.48144 | -0.50637 | -0.5 | -0.45955 | -0.38458 | -0.27698 | -0.14108 | 0.015937 | 0.18345 | 0.34666 | 0.48679 | 0.58324 | 0.61899 | 0.58796 | 0.5
xtt= | -0.5 | -1.0548 | -1.455 | -1.6371 | -1.6084 | -1.4209 | -1.1381 | -0.81454 | -0.48888 | -0.1854 | 0.082846 | 0.31098 | 0.5 | 0.65495 | 0.78318 | 0.89251 | 0.98888 | 1.0734 | 1.1381 | 1.162 | 1.1084 | 0.93001 | 0.58894 | 0.088892 | -0.5
ytt= | -0.41798 | -0.49746 | -0.49194 | -0.44631 | -0.40134 | -0.37359 | -0.35757 | -0.33809 | -0.30103 | -0.23846 | -0.14934 | -0.037931 | 0.08838 | 0.22089 | 0.35066 | 0.46864 | 0.56499 | 0.62783 | 0.64243 | 0.59234 | 0.46469 | 0.26079 | 0.008056 | -0.23864 | -0.41798
Кулисная пара
New
Tg(Ksi)= | -2.8605 | -3.2398 | -3.6093 | -3.891 | -4.0106 | -3.9422 | -3.7214 | -3.4164 | -3.0899 | -2.782 | -2.5116 | -2.2844 | -2.0996 | -1.954 | -1.8441 | -1.7674 | -1.7224 | -1.7093 | -1.7298 | -1.7875 | -1.8879 | -2.0388 | -2.2483 | -2.5229 | -2.8605
x(K)= | 8.2666 | 8.1984 | 8.1431 | 8.1069 | 8.0929 | 8.1008 | 8.1282 | 8.1708 | 8.2238 | 8.2824 | 8.3421 | 8.399 | 8.4504 | 8.4941 | 8.529 | 8.5542 | 8.5693 | 8.5737 | 8.5668 | 8.5475 | 8.5149 | 8.4683 | 8.4087 | 8.3394 | 8.2666
y(K)= | -1.9068 | -1.9388 | -1.9603 | -1.9725 | -1.9768 | -1.9744 | -1.9656 | -1.95 | -1.9276 | -1.8985 | -1.8638 | -1.8253 | -1.7855 | -1.7471 | -1.7131 | -1.6864 | -1.6695 | -1.6644 | -1.6723 | -1.6937 | -1.7273 | -1.7703 | -1.8182 | -1.8655 | -1.9068
Htek= | 0.28241 | 0.20765 | 0.14852 | 0.11042 | 0.095742 | 0.10403 | 0.13272 | 0.17794 | 0.23525 | 0.3001 | 0.36819 | 0.43559 | 0.49887 | 0.55509 | 0.60176 | 0.63676 | 0.65826 | 0.66467 | 0.65469 | 0.6274 | 0.58266 | 0.52162 | 0.44732 | 0.3651 | 0.28241
Htek-1= | -0.71759 | -0.79235 | -0.85148 | -0.88958 | -0.90426 | -0.89597 | -0.86728 | -0.82206 | -0.76475 | -0.6999 | -0.63181 | -0.56441 | -0.50113 | -0.44491 | -0.39824 | -0.36324 | -0.34174 | -0.33533 | -0.34531 | -0.3726 | -0.41734 | -0.47838 | -0.55268 | -0.6349 | -0.71759
sin(mu)= | 0.028241 | 0.020765 | 0.014852 | 0.011042 | 0.0095742 | 0.010403 | 0.013272 | 0.017794 | 0.023525 | 0.03001 | 0.036819 | 0.043559 | 0.049887 | 0.055509 | 0.060176 | 0.063676 | 0.065826 | 0.066467 | 0.065469 | 0.06274 | 0.058266 | 0.052162 | 0.044732 | 0.03651 | 0.028241
mu= | 0.028245 | 0.020767 | 0.014853 | 0.011042 | 0.0095743 | 0.010403 | 0.013272 | 0.017795 | 0.023527 | 0.030015 | 0.036827 | 0.043572 | 0.049908 | 0.055538 | 0.060213 | 0.063719 | 0.065874 | 0.066517 | 0.065516 | 0.062781 | 0.058299 | 0.052186 | 0.044747 | 0.036518 | 0.028245
Teta= | 1.9353 | 1.8909 | 1.8559 | 1.8334 | 1.8247 | 1.8296 | 1.8466 | 1.8733 | 1.9073 | 1.9459 | 1.9865 | 2.027 | 2.0652 | 2.0994 | 2.1279 | 2.1494 | 2.1627 | 2.1667 | 2.1605 | 2.1437 | 2.1162 | 2.079 | 2.0341 | 1.9847 | 1.9353
x(K)1= | 8.2666 | 8.1984 | 8.1431 | 8.1069 | 8.0929 | 8.1008 | 8.1282 | 8.1708 | 8.2238 | 8.2824 | 8.3421 | 8.399 | 8.4504 | 8.4941 | 8.529 | 8.5542 | 8.5693 | 8.5737 | 8.5668 | 8.5475 | 8.5149 | 8.4683 | 8.4087 | 8.3394 | 8.2666
xt(K)= | -0.27479 | -0.24061 | -0.17771 | -0.096791 | -0.010671 | 0.069623 | 0.13651 | 0.18584 | 0.21625 | 0.2285 | 0.22485 | 0.20844 | 0.18267 | 0.15072 | 0.11507 | 0.077216 | 0.037624 | -0.0041935 | -0.049286 | -0.098505 | -0.15127 | -0.20404 | -0.24924 | -0.2762 | -0.27479
yt(K)= | -0.14139 | -0.10212 | -0.063496 | -0.030549 | -0.0031997 | 0.021495 | 0.046397 | 0.072529 | 0.098806 | 0.12269 | 0.1411 | 0.15128 | 0.15125 | 0.14004 | 0.11763 | 0.08484 | 0.043232 | -0.0048837 | -0.05621 | -0.10615 | -0.1487 | -0.17703 | -0.18543 | -0.17214 | -0.14139
yt(K)1= | 0.014017 | 0.0093071 | 0.0044831 | 0.0012161 | 1.2687e-05 | 0.00064496 | 0.0026371 | 0.0054331 | 0.0084168 | 0.010975 | 0.012618 | 0.013074 | 0.012313 | 0.010491 | 0.0078859 | 0.0048773 | 0.0019731 | -0.00015028 | -0.00069484 | 0.0010123 | 0.0050413 | 0.010361 | 0.014851 | 0.016313 | 0.014017
(Htek)t= | -0.30605 | -0.26003 | -0.18821 | -0.10135 | -0.011128 | 0.072771 | 0.14387 | 0.19873 | 0.23616 | 0.25653 | 0.2611 | 0.25161 | 0.22996 | 0.19797 | 0.15722 | 0.10898 | 0.054244 | -0.0060857 | -0.070802 | -0.13779 | -0.20328 | -0.26115 | -0.30309 | -0.32019 | -0.30605
(mu)t= | -0.030618 | -0.026008 | -0.018823 | -0.010136 | -0.0011129 | 0.0072775 | 0.014389 | 0.019876 | 0.023623 | 0.025665 | 0.026128 | 0.025185 | 0.023025 | 0.019828 | 0.015751 | 0.010921 | 0.0054362 | -0.00060992 | -0.0070954 | -0.013807 | -0.020362 | -0.02615 | -0.030339 | -0.032041 | -0.030618
xtt(K)a= | 0.11062 | 0.21678 | 0.29454 | 0.33001 | 0.32386 | 0.2863 | 0.23017 | 0.16658 | 0.10348 | 0.045847 | -0.0037534 | -0.044513 | -0.076886 | -0.10215 | -0.12204 | -0.13832 | -0.15249 | -0.16523 | -0.17573 | -0.18082 | -0.1741 | -0.14633 | -0.088594 | 0.00091703 | 0.11062
xtt(K)b= | -0.042845 | -0.026174 | -0.01175 | -0.0030405 | -3.4955e-05 | -0.0015359 | -0.0065596 | -0.014188 | -0.023035 | -0.031201 | -0.03673 | -0.038207 | -0.035175 | -0.028252 | -0.018979 | -0.0095436 | -0.0024296 | -3.0826e-05 | -0.0041206 | -0.015074 | -0.030928 | -0.046891 | -0.056485 | -0.054935 | -0.042845
xtt(K)= | 0.067771 | 0.19061 | 0.28279 | 0.32697 | 0.32382 | 0.28477 | 0.22361 | 0.15239 | 0.080448 | 0.014646 | -0.040483 | -0.08272 | -0.11206 | -0.13041 | -0.14102 | -0.14787 | -0.15492 | -0.16526 | -0.17985 | -0.19589 | -0.20503 | -0.19322 | -0.14508 | -0.054018 | 0.067771
ytt(K)1= | 0.37334 | 0.79433 | 1.1683 | 1.3882 | 1.396 | 1.2171 | 0.9348 | 0.63411 | 0.36704 | 0.15216 | -0.011782 | -0.13399 | -0.22509 | -0.29452 | -0.34979 | -0.39645 | -0.43788 | -0.47484 | -0.50438 | -0.51806 | -0.49984 | -0.42528 | -0.2651 | 0.0028851 | 0.37334
ytt(K)2= | -0.80393 | -0.73213 | -0.47082 | -0.15768 | -0.0020154 | -0.083367 | -0.29169 | -0.47277 | -0.55252 | -0.53657 | -0.46148 | -0.36199 | -0.26113 | -0.1713 | -0.098138 | -0.043999 | -0.010458 | -0.00013003 | -0.017938 | -0.071636 | -0.17054 | -0.32024 | -0.51078 | -0.69963 | -0.80393
ytt(K)3= | 0.76464 | 0.709 | 0.46129 | 0.15548 | 0.0019917 | 0.082287 | 0.28658 | 0.46065 | 0.53175 | 0.50788 | 0.42775 | 0.32735 | 0.22975 | 0.1465 | 0.081706 | 0.035818 | 0.0083873 | 0.00010381 | 0.014423 | 0.058679 | 0.14361 | 0.27869 | 0.45971 | 0.64917 | 0.76464
ytt(K)= | 0.14019 | 0.15368 | 0.13812 | 0.11379 | 0.097224 | 0.093367 | 0.09753 | 0.10136 | 0.097697 | 0.082728 | 0.056175 | 0.020332 | -0.021181 | -0.064504 | -0.10618 | -0.1433 | -0.17311 | -0.19239 | -0.1968 | -0.18087 | -0.13968 | -0.072911 | 0.010015 | 0.088713 | 0.14019
(H)tt o= | -0.33168 | -0.32561 | -0.23851 | -0.093023 | -0.0012935 | -0.050904 | -0.15597 | -0.22194 | -0.23708 | -0.21929 | -0.18516 | -0.14534 | -0.106 | -0.070606 | -0.041078 | -0.018653 | -0.0044701 | -5.572e-05 | -0.0076569 | -0.030263 | -0.070918 | -0.13074 | -0.20537 | -0.28081 | -0.33168
(H)tt a= | 0.11024 | 0.22745 | 0.3094 | 0.345 | 0.33773 | 0.29898 | 0.24126 | 0.17473 | 0.10662 | 0.041766 | -0.016832 | -0.067624 | -0.11028 | -0.14547 | -0.17458 | -0.19926 | -0.2209 | -0.23979 | -0.2542 | -0.25926 | -0.24657 | -0.20558 | -0.12849 | -0.017528 | 0.11024
(H)tt= | 0.11672 | 0.23086 | 0.31067 | 0.34528 | 0.33773 | 0.29911 | 0.24192 | 0.17643 | 0.10982 | 0.046619 | -0.010595 | -0.060679 | -0.10354 | -0.13982 | -0.17066 | -0.19725 | -0.22038 | -0.23978 | -0.25332 | -0.2561 | -0.24026 | -0.19643 | -0.11811 | -0.0082326 | 0.11672
(mu)tt1= | 2.6485e-05 | 1.4049e-05 | 5.263e-06 | 1.1344e-06 | 1.1858e-08 | 5.5101e-07 | 2.748e-06 | 7.0306e-06 | 1.3131e-05 | 1.9776e-05 | 2.5151e-05 | 2.7654e-05 | 2.648e-05 | 2.1857e-05 | 1.4956e-05 | 7.6093e-06 | 1.9496e-06 | 2.4781e-08 | 3.3031e-06 | 1.1983e-05 | 2.42e-05 | 3.5719e-05 | 4.1216e-05 | 3.7506e-05 | 2.6485e-05
(mu)tt= | 0.011703 | 0.023105 | 0.031076 | 0.034531 | 0.033774 | 0.029914 | 0.024197 | 0.017653 | 0.010998 | 0.0046837 | -0.0010351 | -0.006046 | -0.01034 | -0.013982 | -0.017082 | -0.019757 | -0.022084 | -0.024032 | -0.025383 | -0.025649 | -0.024043 | -0.019634 | -0.011782 | -0.0007863 | 0.011703
(Teta)t= | -0.18213 | -0.15416 | -0.11135 | -0.059899 | -0.006575 | 0.043003 | 0.085078 | 0.11768 | 0.14019 | 0.15282 | 0.15628 | 0.15146 | 0.1393 | 0.1207 | 0.096428 | 0.067165 | 0.033535 | -0.003766 | -0.043748 | -0.084808 | -0.12436 | -0.15859 | -0.18265 | -0.1916 | -0.18213
(Teta)tt= | 0.072696 | 0.13857 | 0.18443 | 0.2042 | 0.19954 | 0.17682 | 0.14339 | 0.10532 | 0.06678 | 0.030197 | -0.0032077 | -0.033013 | -0.059282 | -0.082348 | -0.10264 | -0.12051 | -0.13597 | -0.14838 | -0.15607 | -0.15598 | -0.14374 | -0.11462 | -0.065921 | -0.00025652 | 0.072696
Point D ALGEBRA
(x)D= | 11.5653 | 11.1471 | 10.8128 | 10.5959 | 10.5121 | 10.5595 | 10.723 | 10.9795 | 11.302 | 11.6635 | 12.0386 | 12.4053 | 12.745 | 13.043 | 13.2873 | 13.4687 | 13.5793 | 13.6122 | 13.561 | 13.4203 | 13.1876 | 12.8661 | 12.4686 | 12.0217 | 11.5653
(y)D= | -11.3428 | -11.4919 | -11.5962 | -11.6572 | -11.6793 | -11.6669 | -11.6221 | -11.5458 | -11.4391 | -11.3048 | -11.1482 | -10.9774 | -10.8025 | -10.6353 | -10.4879 | -10.3722 | -10.2989 | -10.2767 | -10.3112 | -10.4036 | -10.5492 | -10.7362 | -10.946 | -11.1556 | -11.3428
Pr-ka | -1.0516e-12 | 1.1227e-12 | 9.2371e-13 | -1.3785e-12 | 1.009e-12 | 2.4585e-12 | 9.9476e-13 | 0 | -2.8422e-13 | 0 | 1.0516e-12 | 0 | -3.6948e-13 | 6.2528e-13 | 2.9843e-13 | -1.9895e-13 | 3.4106e-13 | 0 | -9.3792e-13 | -4.4054e-13 | -1.9895e-13 | 0 | 0 | 2.8422e-13 | -1.0516e-12
tg(Teta) | -2.6205 | -3.0161 | -3.4116 | -3.7201 | -3.8531 | -3.7769 | -3.5336 | -3.2038 | -2.8586 | -2.5399 | -2.2652 | -2.0379 | -1.8551 | -1.7123 | -1.6053 | -1.5309 | -1.4874 | -1.4748 | -1.4946 | -1.5504 | -1.648 | -1.7953 | -2.002 | -2.2765 | -2.6205
Cos(Teta) | -0.35653 | -0.31471 | -0.28128 | -0.25959 | -0.25121 | -0.25595 | -0.2723 | -0.29795 | -0.3302 | -0.36635 | -0.40386 | -0.44053 | -0.4745 | -0.5043 | -0.52873 | -0.54687 | -0.55793 | -0.56122 | -0.5561 | -0.54203 | -0.51876 | -0.48661 | -0.44686 | -0.40217 | -0.35653
cos(Ksi) | -0.33 | -0.29493 | -0.267 | -0.24892 | -0.24193 | -0.24588 | -0.25951 | -0.28092 | -0.30791 | -0.33826 | -0.36991 | -0.40101 | -0.43 | -0.45558 | -0.4767 | -0.49245 | -0.50209 | -0.50497 | -0.50049 | -0.48824 | -0.46807 | -0.44037 | -0.4064 | -0.36848 | -0.33
(xt)D1= | -0.21334 | -0.28082 | -0.27581 | -0.17203 | -0.019578 | 0.1257 | 0.2257 | 0.25206 | 0.21785 | 0.16062 | 0.1075 | 0.067971 | 0.04161 | 0.024958 | 0.014615 | 0.0080359 | 0.0034643 | -0.00037227 | -0.0046314 | -0.010813 | -0.021418 | -0.040852 | -0.076047 | -0.13438 | -0.21334
(xt)D= | -1.7016 | -1.4633 | -1.0685 | -0.57846 | -0.063642 | 0.41571 | 0.81863 | 1.1234 | 1.3233 | 1.422 | 1.4297 | 1.3597 | 1.2262 | 1.0423 | 0.81847 | 0.56232 | 0.27831 | -0.03117 | -0.3636 | -0.71269 | -1.0632 | -1.3855 | -1.634 | -1.7543 | -1.7016
(yt)D= | -0.64935 | -0.48517 | -0.3132 | -0.15549 | -0.016517 | 0.11007 | 0.23167 | 0.35064 | 0.46291 | 0.55987 | 0.63116 | 0.66722 | 0.661 | 0.60868 | 0.50984 | 0.36731 | 0.1871 | -0.021135 | -0.24328 | -0.45969 | -0.64514 | -0.77172 | -0.81619 | -0.77058 | -0.64935
ЧИСЛЕННО
(xtt)D= | 0.91668 | 1.5184 | 1.8849 | 1.9801 | 1.8436 | 1.5497 | 1.1721 | 0.76877 | 0.37972 | 0.029586 | -0.26912 | -0.51339 | -0.7075 | -0.86079 | -0.98518 | -1.0924 | -1.1903 | -1.2786 | -1.3427 | -1.348 | -1.2397 | -0.95577 | -0.46259 | 0.2024 | 0.2024
(ytt)D= | 0.63149 | 0.6614 | 0.60657 | 0.53453 | 0.48685 | 0.46771 | 0.45756 | 0.43183 | 0.37292 | 0.27419 | 0.13872 | -0.023934 | -0.20123 | -0.38015 | -0.54821 | -0.69309 | -0.80092 | -0.85442 | -0.83233 | -0.71327 | -0.48684 | -0.17106 | 0.17543 | 0.46626 | 0.46626
L tek= | 12.016 | 12.0269 | 12.0331 | 12.036 | 12.0369 | 12.0364 | 12.0344 | 12.0302 | 12.0232 | 12.0129 | 11.9993 | 11.9831 | 11.9652 | 11.9472 | 11.9307 | 11.9174 | 11.9088 | 11.9062 | 11.9102 | 11.921 | 11.9376 | 11.9582 | 11.9799 | 12 | 12.016
L tek-11,7= | 0.31597 | 0.32685 | 0.33309 | 0.33601 | 0.3369 | 0.33641 | 0.3344 | 0.33025 | 0.32323 | 0.3129 | 0.29932 | 0.28306 | 0.26521 | 0.2472 | 0.23069 | 0.21737 | 0.20878 | 0.20615 | 0.21023 | 0.22101 | 0.23762 | 0.25816 | 0.27994 | 0.3 | 0.31597
Числ= | 0.041846 | 0.023987 | 0.011219 | 0.003439 | -0.0018821 | -0.0077207 | -0.015987 | -0.026998 | -0.039706 | -0.052249 | -0.062534 | -0.068671 | -0.069253 | -0.063491 | -0.051248 | -0.033048 | -0.010095 | 0.015669 | 0.041491 | 0.063879 | 0.079014 | 0.083759 | 0.077135 | 0.061446
(L tek)t= | 0.051436 | 0.032013 | 0.016538 | 0.0066141 | 0.00062951 | -0.0044737 | -0.011292 | -0.020941 | -0.032979 | -0.045863 | -0.05754 | -0.065974 | -0.069494 | -0.066999 | -0.058027 | -0.042768 | -0.022075 | 0.0025031 | 0.028642 | 0.053209 | 0.07246 | 0.082725 | 0.081702 | 0.069955 | 0.051436
А1= | -0.29383 | -0.18424 | -0.081313 | -0.024844 | -0.026359 | -0.072315 | -0.13773 | -0.19851 | -0.23797 | -0.24819 | -0.2287 | -0.18431 | -0.12295 | -0.054135 | 0.012003 | 0.065136 | 0.094971 | 0.091842 | 0.04852 | -0.035927 | -0.15047 | -0.26789 | -0.34884 | -0.35928 | -0.37357
(L tek)tt= | -0.01776 | 0.013371 | 0.021722 | 0.004966 | -0.025999 | -0.056951 | -0.077579 | -0.083393 | -0.074516 | -0.053774 | -0.025164 | 0.0071249 | 0.039232 | 0.067804 | 0.089939 | 0.10299 | 0.10441 | 0.091961 | 0.06459 | 0.024407 | -0.020918 | -0.057563 | -0.070364 | -0.053347 | -0.097502
ЧИСЛЕННО | -0.074704 | -0.059519 | -0.038167 | -0.023018 | -0.019628 | -0.026222 | -0.037111 | -0.046303 | -0.049552 | -0.044914 | -0.032436 | -0.013541 | 0.0095965 | 0.03451 | 0.058686 | 0.07959 | 0.094531 | 0.10053 | 0.094489 | 0.074045 | 0.039478 | -0.0039335 | -0.045182 | -0.071227
Centr mass C3
X= | 2.5 | 2.5035 | 2.5111 | 2.5183 | 2.5215 | 2.5197 | 2.5139 | 2.5068 | 2.5014 | 2.5002 | 2.5046 | 2.5148 | 2.5298 | 2.5476 | 2.5656 | 2.5811 | 2.5915 | 2.5947 | 2.5897 | 2.5768 | 2.5579 | 2.5365 | 2.5172 | 2.5043 | 2.5
Y= | 0 | 0.18825 | 0.33648 | 0.43167 | 0.46828 | 0.44761 | 0.37599 | 0.26281 | 0.11887 | -0.044704 | -0.21722 | -0.38882 | -0.55069 | -0.69513 | -0.81548 | -0.90601 | -0.96174 | -0.97839 | -0.95248 | -0.88177 | -0.76618 | -0.60907 | -0.41877 | -0.20938 | 0
Xt= | 0 | 0.024126 | 0.031133 | 0.021482 | 0.0025578 | -0.015991 | -0.026579 | -0.025705 | -0.013857 | 0.0056845 | 0.028272 | 0.049098 | 0.064034 | 0.070118 | 0.065791 | 0.050959 | 0.027024 | -0.0030878 | -0.034911 | -0.062607 | -0.079681 | -0.080666 | -0.063783 | -0.03341 | 0
Yt= | 0.77273 | 0.65315 | 0.47085 | 0.25288 | 0.027739 | -0.1815 | -0.35954 | -0.49815 | -0.59433 | -0.64848 | -0.66317 | -0.64213 | -0.58956 | -0.50964 | -0.40616 | -0.28229 | -0.14073 | 0.015797 | 0.18364 | 0.35666 | 0.52437 | 0.67062 | 0.77416 | 0.81309 | 0.77273
Xtt= | 0.11708 | 0.061968 | -0.0080346 | -0.060657 | -0.077475 | -0.059274 | -0.019399 | 0.025682 | 0.062647 | 0.083601 | 0.085842 | 0.070599 | 0.041601 | 0.0038853 | -0.037007 | -0.07541 | -0.10558 | -0.12161 | -0.11774 | -0.0896 | -0.037176 | 0.030967 | 0.095241 | 0.12985 | 0.11708
Ytt= | -0.31106 | -0.59154 | -0.78326 | -0.86327 | -0.84187 | -0.74692 | -0.6081 | -0.44904 | -0.28603 | -0.12939 | 0.01475 | 0.14333 | 0.25559 | 0.35249 | 0.43606 | 0.50855 | 0.57117 | 0.62241 | 0.65604 | 0.65913 | 0.61181 | 0.49162 | 0.28489 | 0.0026314 | -0.31106
Centr mass C2
X= | 4.3 | 4.6507 | 4.93 | 5.1109 | 5.1807 | 5.1413 | 5.005 | 4.7909 | 4.521 | 4.2174 | 3.901 | 3.5899 | 3.3 | 3.0442 | 2.8331 | 2.6755 | 2.5791 | 2.5503 | 2.5951 | 2.7176 | 2.9193 | 3.1962 | 3.536 | 3.9152 | 4.3
Y= | 9.44 | 9.5554 | 9.6372 | 9.6854 | 9.7031 | 9.6932 | 9.6576 | 9.5975 | 9.5144 | 9.4107 | 9.2909 | 9.1609 | 9.0285 | 8.9021 | 8.7909 | 8.7036 | 8.6483 | 8.6316 | 8.6576 | 8.7273 | 8.8371 | 8.9783 | 9.1372 | 9.2966 | 9.44
Xt= | 1.4303 | 1.2246 | 0.89168 | 0.482 | 0.053019 | -0.34627 | -0.68267 | -0.93868 | -1.109 | -1.1966 | -1.2092 | -1.1568 | -1.0498 | -0.89797 | -0.70923 | -0.48955 | -0.24303 | 0.027222 | 0.31731 | 0.61963 | 0.91903 | 1.1891 | 1.3917 | 1.4834 | 1.4303
Yt= | 0.5 | 0.37797 | 0.24704 | 0.12387 | 0.013212 | -0.087843 | -0.18345 | -0.27476 | -0.35892 | -0.43013 | -0.48144 | -0.50637 | -0.5 | -0.45955 | -0.38458 | -0.27698 | -0.14108 | 0.015936 | 0.18344 | 0.34666 | 0.48679 | 0.58324 | 0.61899 | 0.58796 | 0.5
Xtt= | -0.49999 | -1.0548 | -1.455 | -1.6371 | -1.6084 | -1.4209 | -1.1381 | -0.81456 | -0.4889 | -0.18542 | 0.082829 | 0.31097 | 0.49999 | 0.65494 | 0.78318 | 0.89251 | 0.98889 | 1.0734 | 1.1381 | 1.1621 | 1.1084 | 0.93004 | 0.58897 | 0.088914 | -0.49999
Ytt= | -0.41799 | -0.49747 | -0.49195 | -0.44632 | -0.40133 | -0.37358 | -0.35756 | -0.33809 | -0.30103 | -0.23846 | -0.14934 | -0.037931 | 0.088378 | 0.22089 | 0.35065 | 0.46864 | 0.56499 | 0.62783 | 0.64243 | 0.59234 | 0.46469 | 0.26079 | 0.0080563 | -0.23865 | -0.41799
Tochka D cherez O2 |  |  | + В СТРОКЕ 81
X= | 11.5653 | 11.1471 | 10.8128 | 10.5959 | 10.5121 | 10.5595 | 10.723 | 10.9795 | 11.302 | 11.6635 | 12.0386 | 12.4053 | 12.745 | 13.043 | 13.2873 | 13.4687 | 13.5793 | 13.6122 | 13.561 | 13.4203 | 13.1876 | 12.8661 | 12.4686 | 12.0217 | 11.5653
Y= | -11.3428 | -11.4919 | -11.5962 | -11.6572 | -11.6793 | -11.6669 | -11.6221 | -11.5458 | -11.4391 | -11.3048 | -11.1482 | -10.9774 | -10.8025 | -10.6353 | -10.4879 | -10.3722 | -10.2989 | -10.2767 | -10.3112 | -10.4036 | -10.5492 | -10.7362 | -10.946 | -11.1556 | -11.3428
Xt= | -1.7016 | -1.4633 | -1.0685 | -0.57846 | -0.063642 | 0.41571 | 0.81863 | 1.1234 | 1.3233 | 1.422 | 1.4297 | 1.3597 | 1.2262 | 1.0423 | 0.81847 | 0.56232 | 0.27831 | -0.03117 | -0.3636 | -0.71269 | -1.0632 | -1.3855 | -1.634 | -1.7543 | -1.7016
Yt= | -0.64935 | -0.48517 | -0.3132 | -0.15549 | -0.016517 | 0.11007 | 0.23167 | 0.35064 | 0.46291 | 0.55987 | 0.63116 | 0.66722 | 0.661 | 0.60868 | 0.50984 | 0.36731 | 0.1871 | -0.021135 | -0.24328 | -0.45969 | -0.64514 | -0.77172 | -0.81619 | -0.77058 | -0.64935
Xtt O2= | 0.56092 | 1.2405 | 1.7349 | 1.9627 | 1.9313 | 1.7046 | 1.36 | 0.96414 | 0.56545 | 0.19542 | -0.12798 | -0.39743 | -0.61391 | -0.78457 | -0.9204 | -1.0336 | -1.1347 | -1.2282 | -1.3077 | -1.3498 | -1.3091 | -1.1237 | -0.73881 | -0.15 | 0.56092
Ytt O2= | 0.5691 | 0.66167 | 0.63774 | 0.56474 | 0.50169 | 0.47045 | 0.4601 | 0.44602 | 0.40602 | 0.32794 | 0.21048 | 0.060508 | -0.11048 | -0.28948 | -0.46379 | -0.62129 | -0.74929 | -0.83262 | -0.85198 | -0.78502 | -0.61346 | -0.338 | 0.0038736 | 0.33509 | 0.5691
Tochka D cherez O1
X= | 11.5653 | 11.1471 | 10.8128 | 10.5959 | 10.5121 | 10.5595 | 10.723 | 10.9795 | 11.302 | 11.6635 | 12.0386 | 12.4053 | 12.745 | 13.043 | 13.2873 | 13.4687 | 13.5793 | 13.6122 | 13.561 | 13.4203 | 13.1876 | 12.8661 | 12.4686 | 12.0217 | 11.5653
Y= | -11.3428 | -11.4919 | -11.5962 | -11.6572 | -11.6793 | -11.6669 | -11.6221 | -11.5458 | -11.4391 | -11.3048 | -11.1482 | -10.9774 | -10.8025 | -10.6353 | -10.4879 | -10.3722 | -10.2989 | -10.2767 | -10.3112 | -10.4036 | -10.5492 | -10.7362 | -10.946 | -11.1556 | -11.3428
Xt= | -1.7016 | -1.4633 | -1.0685 | -0.57846 | -0.063642 | 0.41571 | 0.81863 | 1.1234 | 1.3233 | 1.422 | 1.4297 | 1.3597 | 1.2262 | 1.0423 | 0.81847 | 0.56232 | 0.27831 | -0.03117 | -0.3636 | -0.71269 | -1.0632 | -1.3855 | -1.634 | -1.7543 | -1.7016
Yt= | -0.64935 | -0.48517 | -0.3132 | -0.15549 | -0.016517 | 0.11007 | 0.23167 | 0.35064 | 0.46291 | 0.55987 | 0.63116 | 0.66722 | 0.661 | 0.60868 | 0.50984 | 0.36731 | 0.1871 | -0.021135 | -0.24328 | -0.45969 | -0.64514 | -0.77172 | -0.81619 | -0.77058 | -0.64935
Xtt O1= | 0.58022 | 1.2647 | 1.7536 | 1.971 | 1.9297 | 1.6959 | 1.348 | 0.95255 | 0.55753 | 0.19355 | -0.12263 | -0.38505 | -0.59598 | -0.76362 | -0.89974 | -1.0171 | -1.1263 | -1.2315 | -1.325 | -1.3799 | -1.3463 | -1.1571 | -0.75689 | -0.14708 | 0.55391
Ytt O1= | 0.51387 | 0.5831 | 0.57021 | 0.53221 | 0.50831 | 0.50479 | 0.50482 | 0.48562 | 0.43047 | 0.33312 | 0.19704 | 0.032244 | -0.14812 | -0.33042 | -0.50188 | -0.6505 | -0.76376 | -0.82689 | -0.82212 | -0.73112 | -0.5433 | -0.26983 | 0.044526 | 0.32774 | 0.58914
Centr mass C4
X= | 3 | 3.0469 | 3.0872 | 3.1146 | 3.1255 | 3.1193 | 3.0984 | 3.0668 | 3.0291 | 2.9895 | 2.9512 | 2.9163 | 2.8863 | 2.8617 | 2.8426 | 2.8292 | 2.8213 | 2.819 | 2.8226 | 2.8327 | 2.8503 | 2.8761 | 2.9106 | 2.9528 | 3
Y= | 1.1 | 1.2587 | 1.3846 | 1.466 | 1.4974 | 1.4797 | 1.4183 | 1.3219 | 1.2 | 1.0625 | 0.91855 | 0.77625 | 0.6427 | 0.52398 | 0.42528 | 0.35113 | 0.30551 | 0.29189 | 0.3131 | 0.37098 | 0.46569 | 0.59467 | 0.75149 | 0.92507 | 1.1
Xt= | 0.18364 | 0.17074 | 0.13252 | 0.0746 | 0.0083314 | -0.053962 | -0.10319 | -0.13517 | -0.15004 | -0.15062 | -0.14084 | -0.12448 | -0.10462 | -0.083378 | -0.061971 | -0.040811 | -0.019668 | 0.0021852 | 0.025811 | 0.052319 | 0.082348 | 0.11519 | 0.14766 | 0.17338 | 0.18364
Yt= | 0.64842 | 0.55291 | 0.40161 | 0.2168 | 0.02383 | -0.15574 | -0.30731 | -0.42328 | -0.50143 | -0.54311 | -0.5516 | -0.53099 | -0.48536 | -0.41832 | -0.3328 | -0.23111 | -0.11519 | 0.012929 | 0.15031 | 0.29205 | 0.42993 | 0.55137 | 0.6396 | 0.67649 | 0.64842
Xtt= | 0.35439 | 0.17924 | -0.03961 | -0.228 | -0.34043 | -0.37213 | -0.34411 | -0.28366 | -0.2129 | -0.14569 | -0.088965 | -0.045126 | -0.014055 | 0.0057203 | 0.016556 | 0.021739 | 0.025912 | 0.035716 | 0.060185 | 0.10962 | 0.1906 | 0.29569 | 0.39244 | 0.4269 | -0.35989
Ytt= | -0.17658 | -0.48327 | -0.68929 | -0.76731 | -0.73801 | -0.64209 | -0.51639 | -0.38498 | -0.26029 | -0.14709 | -0.045944 | 0.04454 | 0.12652 | 0.20236 | 0.27443 | 0.34499 | 0.41591 | 0.4876 | 0.55673 | 0.61232 | 0.63138 | 0.57906 | 0.42152 | 0.15387 | -0.34181
Centr mass C5
X= | 4 | 4.1149 | 4.2109 | 4.2752 | 4.3004 | 4.2861 | 4.2374 | 4.1626 | 4.0716 | 3.9739 | 3.8773 | 3.788 | 3.71 | 3.6455 | 3.5955 | 3.5602 | 3.5395 | 3.5334 | 3.5428 | 3.5695 | 3.6156 | 3.6833 | 3.7731 | 3.8816 | 4
Y= | 0.5 | 0.67507 | 0.80945 | 0.8941 | 0.9263 | 0.90814 | 0.84475 | 0.74305 | 0.61112 | 0.45772 | 0.29206 | 0.12346 | -0.038998 | -0.18669 | -0.31168 | -0.40683 | -0.46588 | -0.4836 | -0.45604 | -0.38126 | -0.26027 | -0.098388 | 0.093648 | 0.29968 | 0.5
Xt= | 0.45533 | 0.4124 | 0.31283 | 0.17335 | 0.019241 | -0.12506 | -0.24203 | -0.32281 | -0.36605 | -0.3756 | -0.3582 | -0.32162 | -0.27317 | -0.21887 | -0.1628 | -0.10701 | -0.051447 | 0.0057107 | 0.067546 | 0.13728 | 0.21635 | 0.30158 | 0.3824 | 0.44063 | 0.45533
Yt= | 0.72853 | 0.59894 | 0.4219 | 0.22311 | 0.024325 | -0.15971 | -0.32012 | -0.4516 | -0.55071 | -0.61528 | -0.64429 | -0.63795 | -0.59762 | -0.52559 | -0.42472 | -0.2982 | -0.14959 | 0.016821 | 0.19499 | 0.37575 | 0.54525 | 0.68459 | 0.77204 | 0.78911 | 0.72853
Xtt= | -0.049049 | -0.27834 | -0.47116 | -0.57761 | -0.58376 | -0.50736 | -0.38067 | -0.23576 | -0.097166 | 0.019814 | 0.10804 | 0.16672 | 0.1995 | 0.21276 | 0.21425 | 0.21203 | 0.21361 | 0.22507 | 0.24949 | 0.28436 | 0.31788 | 0.32653 | 0.27903 | 0.15179 | -0.049049
Ytt= | -0.37371 | -0.60192 | -0.73363 | -0.77099 | -0.73835 | -0.66207 | -0.56011 | -0.44216 | -0.31365 | -0.17898 | -0.042756 | 0.090338 | 0.21627 | 0.33217 | 0.4364 | 0.52787 | 0.60478 | 0.66273 | 0.69266 | 0.67944 | 0.60331 | 0.44694 | 0.20879 | -0.08337 | -0.37371
ТЕХНОЛОГИЧЕСКИЕ СИЛЫ в точке М звена 5 |  |  |  |  | (СМ РАСЧЕТ В СТРОКАХ 279-284)
Tx= | 0.2 | 0.2 | 0.2 | 0.2 | 0.2 | 0.2 | 0.2 | 0.2 | 0.2 | 0.2 | 0.2 | 0.2 | 0.2 | 0.2 | 0.2 | 0.2 | 0.2 | 0.2 | 0.2 | 0.2 | 0.2 | 0.2 | 0.2 | 0.2 | 0.2
Ty= | 0.3 | 0.3 | 0.3 | 0.3 | 0.3 | 0.3 | 0.3 | 0.3 | 0.3 | 0.3 | 0.3 | 0.3 | 0.3 | 0.3 | 0.3 | 0.3 | 0.3 | 0.3 | 0.3 | 0.3 | 0.3 | 0.3 | 0.3 | 0.3 | 0.3
WT= | 0.30963 | 0.26216 | 0.18914 | 0.1016 | 0.011146 | -0.072924 | -0.14444 | -0.20004 | -0.23842 | -0.2597 | -0.26493 | -0.25571 | -0.23392 | -0.20145 | -0.15997 | -0.11086 | -0.055165 | 0.0061884 | 0.072007 | 0.14018 | 0.20685 | 0.26569 | 0.30809 | 0.32486 | 0.30963
Energeticheskiy analiz
Zveno 1
(Fx)c1= | 0.5 | 0.48076 | 0.42876 | 0.34754 | 0.24264 | 0.1212 | -0.0085 | -0.13762 | -0.25736 | -0.35956 | -0.43726 | -0.48516 | -0.5 | -0.48076 | -0.42876 | -0.34754 | -0.24264 | -0.1212 | 0.0085 | 0.13762 | 0.25736 | 0.35956 | 0.43726 | 0.48516 | 0.5
(Fy)c1= | 0.0085 | 0.13762 | 0.25736 | 0.35956 | 0.43726 | 0.48516 | 0.5 | 0.48076 | 0.42876 | 0.34754 | 0.24264 | 0.1212 | -0.0085 | -0.13762 | -0.25736 | -0.35956 | -0.43726 | -0.48516 | -0.5 | -0.48076 | -0.42876 | -0.34754 | -0.24264 | -0.1212 | 0.0085
Mc1= | 0 | 0 | 0 | 0 | 0 | 0 | 0 | 0 | 0 | 0 | 0 | 0 | 0 | 0 | 0 | 0 | 0 | 0 | 0 | 0 | 0 | 0 | 0 | 0 | 0
Ek1= | 0.62504 | 0.62504 | 0.62504 | 0.62504 | 0.62504 | 0.62504 | 0.62504 | 0.62504 | 0.62504 | 0.62504 | 0.62504 | 0.62504 | 0.62504 | 0.62504 | 0.62504 | 0.62504 | 0.62504 | 0.62504 | 0.62504 | 0.62504 | 0.62504 | 0.62504 | 0.62504 | 0.62504 | 0.62504
Wk1= | 0 | 0 | 0 | 0 | 0 | 0 | 0 | 0 | 0 | 0 | 0 | 0 | 0 | 0 | 0 | 0 | 0 | 0 | 0 | 0 | 0 | 0 | 0 | 0 | 0
Wp= | 5 | 4.8076 | 4.2876 | 3.4754 | 2.4264 | 1.212 | -0.085 | -1.3762 | -2.5736 | -3.5956 | -4.3726 | -4.8516 | -5 | -4.8076 | -4.2876 | -3.4754 | -2.4264 | -1.212 | 0.085 | 1.3762 | 2.5736 | 3.5956 | 4.3726 | 4.8516 | 5
Ws= | 5 | 4.8076 | 4.2876 | 3.4754 | 2.4264 | 1.212 | -0.085 | -1.3762 | -2.5736 | -3.5956 | -4.3726 | -4.8516 | -5 | -4.8076 | -4.2876 | -3.4754 | -2.4264 | -1.212 | 0.085 | 1.3762 | 2.5736 | 3.5956 | 4.3726 | 4.8516 | 5
Zveno 2
(Fx)c2= | -0.49999 | -1.0548 | -1.455 | -1.6371 | -1.6084 | -1.4209 | -1.1381 | -0.81456 | -0.4889 | -0.18542 | 0.082829 | 0.31097 | 0.49999 | 0.65494 | 0.78318 | 0.89251 | 0.98889 | 1.0734 | 1.1381 | 1.1621 | 1.1084 | 0.93004 | 0.58897 | 0.088914 | -0.49999
(Fy)c2= | -0.41799 | -0.49747 | -0.49195 | -0.44632 | -0.40133 | -0.37358 | -0.35756 | -0.33809 | -0.30103 | -0.23846 | -0.14934 | -0.037931 | 0.088378 | 0.22089 | 0.35065 | 0.46864 | 0.56499 | 0.62783 | 0.64243 | 0.59234 | 0.46469 | 0.26079 | 0.0080563 | -0.23865 | -0.41799
Mc2= | -0.060993 | -0.00052979 | 0.054139 | 0.094982 | 0.1197 | 0.13033 | 0.13068 | 0.12435 | 0.11389 | 0.10076 | 0.085562 | 0.068366 | 0.048942 | 0.026967 | 0.0021726 | -0.025513 | -0.055782 | -0.087671 | -0.11919 | -0.14691 | -0.16577 | -0.16967 | -0.15335 | -0.11546 | -0.060993
Ek2= | 53.8133 | 56.4799 | 58.6015 | 59.9731 | 60.5007 | 60.1979 | 59.1601 | 57.5323 | 55.4814 | 53.1756 | 50.7722 | 48.4103 | 46.2085 | 44.2653 | 42.6613 | 41.4636 | 40.7294 | 40.509 | 40.8467 | 41.7759 | 43.3083 | 45.4145 | 47.9998 | 50.8857 | 53.8133
Wk2= | -0.91489 | -1.4796 | -1.4272 | -0.85696 | -0.10303 | 0.51558 | 0.83778 | 0.85711 | 0.65345 | 0.33012 | -0.021356 | -0.33362 | -0.5634 | -0.68622 | -0.69003 | -0.56997 | -0.32654 | 0.03065 | 0.47056 | 0.92014 | 1.2458 | 1.2664 | 0.83883 | 0.0063769 | -0.91489
Wp= | 5 | 3.7797 | 2.4704 | 1.2387 | 0.13212 | -0.87843 | -1.8345 | -2.7476 | -3.5892 | -4.3013 | -4.8144 | -5.0637 | -5 | -4.5955 | -3.8458 | -2.7698 | -1.4108 | 0.15936 | 1.8344 | 3.4666 | 4.8679 | 5.8324 | 6.1899 | 5.8796 | 5
Ws= | 4.0851 | 2.3 | 1.0432 | 0.38171 | 0.02909 | -0.36285 | -0.99669 | -1.8904 | -2.9357 | -3.9712 | -4.8358 | -5.3973 | -5.5634 | -5.2818 | -4.5358 | -3.3397 | -1.7374 | 0.19001 | 2.305 | 4.3867 | 6.1136 | 7.0988 | 7.0287 | 5.886 | 4.0851
Zveno 3
(Fx)c3= | 0.11708 | 0.061968 | -0.0080346 | -0.060657 | -0.077475 | -0.059274 | -0.019399 | 0.025682 | 0.062647 | 0.083601 | 0.085842 | 0.070599 | 0.041601 | 0.0038853 | -0.037007 | -0.07541 | -0.10558 | -0.12161 | -0.11774 | -0.0896 | -0.037176 | 0.030967 | 0.095241 | 0.12985 | 0.11708
(Fy)c3= | -0.31106 | -0.59154 | -0.78326 | -0.86327 | -0.84187 | -0.74692 | -0.6081 | -0.44904 | -0.28603 | -0.12939 | 0.01475 | 0.14333 | 0.25559 | 0.35249 | 0.43606 | 0.50855 | 0.57117 | 0.62241 | 0.65604 | 0.65913 | 0.61181 | 0.49162 | 0.28489 | 0.0026314 | -0.31106
Mc3= | 0.060993 | 0.11546 | 0.15335 | 0.16967 | 0.16577 | 0.14691 | 0.11919 | 0.087671 | 0.055782 | 0.025513 | -0.0021726 | -0.026967 | -0.048942 | -0.068366 | -0.085562 | -0.10076 | -0.11389 | -0.12435 | -0.13068 | -0.13033 | -0.1197 | -0.094982 | -0.054139 | 0.00052979 | 0.060993
Ek3= | 3.1365 | 3.1596 | 3.2137 | 3.2653 | 3.2888 | 3.2752 | 3.233 | 3.1813 | 3.1423 | 3.1346 | 3.1686 | 3.2458 | 3.3584 | 3.4918 | 3.627 | 3.7431 | 3.8208 | 3.8449 | 3.8076 | 3.7112 | 3.5703 | 3.4112 | 3.2675 | 3.1704 | 3.1365
Wk3= | -0.24961 | -0.39967 | -0.38323 | -0.22805 | -0.024456 | 0.14176 | 0.22757 | 0.23161 | 0.17563 | 0.087627 | -0.0076375 | -0.091976 | -0.15371 | -0.18627 | -0.18645 | -0.15307 | -0.086436 | 0.0106 | 0.12938 | 0.24995 | 0.33623 | 0.33977 | 0.22272 | -0.0022833 | -0.24961
Wp= | 7.7273 | 6.5315 | 4.7085 | 2.5288 | 0.27739 | -1.815 | -3.5954 | -4.9815 | -5.9433 | -6.4848 | -6.6317 | -6.4213 | -5.8956 | -5.0964 | -4.0616 | -2.8229 | -1.4073 | 0.15797 | 1.8364 | 3.5666 | 5.2437 | 6.7062 | 7.7416 | 8.1309 | 7.7273
Ws= | 7.4777 | 6.1318 | 4.3252 | 2.3008 | 0.25294 | -1.6732 | -3.3678 | -4.7499 | -5.7676 | -6.3972 | -6.6394 | -6.5132 | -6.0493 | -5.2827 | -4.248 | -2.9759 | -1.4938 | 0.16857 | 1.9658 | 3.8165 | 5.58 | 7.0459 | 7.9643 | 8.1286 | 7.4777
Zveno 4
(Fx)c4= | 0.28351 | 0.14339 | -0.031688 | -0.1824 | -0.27235 | -0.2977 | -0.27529 | -0.22693 | -0.17032 | -0.11655 | -0.071172 | -0.036101 | -0.011244 | 0.0045762 | 0.013245 | 0.017391 | 0.02073 | 0.028573 | 0.048148 | 0.087692 | 0.15248 | 0.23655 | 0.31395 | 0.34152 | -0.28791
(Fy)c4= | -0.14126 | -0.38662 | -0.55143 | -0.61385 | -0.59041 | -0.51367 | -0.41311 | -0.30799 | -0.20824 | -0.11767 | -0.036755 | 0.035632 | 0.10122 | 0.16189 | 0.21954 | 0.27599 | 0.33273 | 0.39008 | 0.44539 | 0.48986 | 0.50511 | 0.46325 | 0.33722 | 0.1231 | -0.27344
Mc4= | 0.048794 | 0.092369 | 0.12268 | 0.13573 | 0.13262 | 0.11753 | 0.095353 | 0.070137 | 0.044626 | 0.020411 | -0.0017381 | -0.021574 | -0.039153 | -0.054693 | -0.06845 | -0.080605 | -0.09111 | -0.099479 | -0.10455 | -0.10427 | -0.095758 | -0.075986 | -0.043311 | 0.00042383 | 0.048794
Ek4= | 4.0932 | 4.3538 | 4.5825 | 4.7409 | 4.8044 | 4.7683 | 4.6467 | 4.4649 | 4.2517 | 4.0329 | 3.828 | 3.6494 | 3.5029 | 3.3895 | 3.3072 | 3.2523 | 3.2215 | 3.2127 | 3.2265 | 3.2668 | 3.3407 | 3.4572 | 3.6237 | 3.8402 | 4.0932
Wk4= | -0.046926 | -0.20112 | -0.23701 | -0.15345 | -0.017063 | 0.10026 | 0.1621 | 0.1679 | 0.13517 | 0.084059 | 0.030071 | -0.017151 | -0.052504 | -0.07362 | -0.079406 | -0.069028 | -0.041294 | 0.0054196 | 0.072021 | 0.15505 | 0.23968 | 0.29273 | 0.26864 | 0.14242 | -0.23757
Wp= | 5.1873 | 4.4233 | 3.2129 | 1.7344 | 0.19064 | -1.2459 | -2.4585 | -3.3862 | -4.0115 | -4.3449 | -4.4128 | -4.2479 | -3.8829 | -3.3466 | -2.6624 | -1.8489 | -0.9215 | 0.10343 | 1.2025 | 2.3364 | 3.4394 | 4.411 | 5.1168 | 5.4119 | 5.1873
Ws= | 5.1404 | 4.2222 | 2.9759 | 1.581 | 0.17357 | -1.1456 | -2.2964 | -3.2183 | -3.8763 | -4.2608 | -4.3827 | -4.2651 | -3.9354 | -3.4202 | -2.7418 | -1.9179 | -0.96279 | 0.10885 | 1.2745 | 2.4914 | 3.6791 | 4.7037 | 5.3854 | 5.5543 | 4.9498
Zveno 5
(Fx)c5= | -0.0098099 | -0.055668 | -0.094231 | -0.11552 | -0.11675 | -0.10147 | -0.076134 | -0.047153 | -0.019433 | 0.0039627 | 0.021608 | 0.033345 | 0.0399 | 0.042552 | 0.04285 | 0.042406 | 0.042722 | 0.045014 | 0.049898 | 0.056872 | 0.063576 | 0.065305 | 0.055806 | 0.030357 | -0.0098099
(Fy)c5= | -0.074743 | -0.12038 | -0.14673 | -0.1542 | -0.14767 | -0.13241 | -0.11202 | -0.088432 | -0.06273 | -0.035795 | -0.0085511 | 0.018068 | 0.043253 | 0.066434 | 0.08728 | 0.10557 | 0.12096 | 0.13255 | 0.13853 | 0.13589 | 0.12066 | 0.089387 | 0.041759 | -0.016674 | -0.074743
Mc5= | 0.014539 | 0.027713 | 0.036885 | 0.04084 | 0.039909 | 0.035364 | 0.028678 | 0.021065 | 0.013356 | 0.0060394 | -0.00064154 | -0.0066026 | -0.011856 | -0.01647 | -0.020529 | -0.024103 | -0.027194 | -0.029676 | -0.031213 | -0.031196 | -0.028748 | -0.022923 | -0.013184 | -5.1303e-05 | 0.014539
Ek5= | 1.6283 | 1.7412 | 1.84 | 1.908 | 1.9352 | 1.9198 | 1.8676 | 1.7893 | 1.6971 | 1.6025 | 1.5143 | 1.4387 | 1.3785 | 1.3339 | 1.3034 | 1.2845 | 1.2746 | 1.2719 | 1.2762 | 1.2894 | 1.3155 | 1.3602 | 1.4278 | 1.5193 | 1.6283
Wk5= | -0.061567 | -0.099333 | -0.095489 | -0.056876 | -0.0061009 | 0.035358 | 0.056726 | 0.057636 | 0.043532 | 0.021459 | -0.002331 | -0.023251 | -0.0384 | -0.046218 | -0.046025 | -0.037639 | -0.021203 | 0.0025984 | 0.031749 | 0.061512 | 0.083122 | 0.084524 | 0.055988 | 0.00022855 | -0.061567
Wp= | 1.4571 | 1.1979 | 0.84381 | 0.44623 | 0.04865 | -0.31941 | -0.64024 | -0.90319 | -1.1014 | -1.2306 | -1.2886 | -1.2759 | -1.1952 | -1.0512 | -0.84943 | -0.5964 | -0.29917 | 0.033642 | 0.38999 | 0.75149 | 1.0905 | 1.3692 | 1.5441 | 1.5782 | 1.4571
Ws= | 1.3955 | 1.0985 | 0.74832 | 0.38935 | 0.042549 | -0.28406 | -0.58351 | -0.84556 | -1.0579 | -1.2091 | -1.2909 | -1.2991 | -1.2336 | -1.0974 | -0.89546 | -0.63404 | -0.32038 | 0.03624 | 0.42174 | 0.81301 | 1.1736 | 1.4537 | 1.6001 | 1.5784 | 1.3955
Silovoy analiz
Zveno 5 POINT D
Qx= | -0.050892 | -0.040677 | -0.030965 | -0.025317 | -0.025168 | -0.029641 | -0.036621 | -0.043922 | -0.04995 | -0.053874 | -0.055524 | -0.055194 | -0.053444 | -0.050933 | -0.048305 | -0.046128 | -0.044869 | -0.04489 | -0.046423 | -0.04948 | -0.053637 | -0.057749 | -0.059866 | -0.05786 | -0.050892
Qy= | -2.4966 | -2.6908 | -2.9006 | -3.0789 | -3.1698 | -3.1452 | -3.0233 | -2.8484 | -2.6616 | -2.4883 | -2.3391 | -2.2163 | -2.1186 | -2.0434 | -1.9887 | -1.953 | -1.9355 | -1.936 | -1.9545 | -1.9911 | -2.0459 | -2.1196 | -2.2151 | -2.3382 | -2.4966
Md= | 0.014539 | 0.027713 | 0.036885 | 0.04084 | 0.039909 | 0.035364 | 0.028678 | 0.021065 | 0.013356 | 0.0060394 | -0.00064154 | -0.0066026 | -0.011856 | -0.01647 | -0.020529 | -0.024103 | -0.027194 | -0.029676 | -0.031213 | -0.031196 | -0.028748 | -0.022923 | -0.013184 | -5.1303e-05 | 0.014539
Wd= | 1.7051 | 1.3607 | 0.93745 | 0.49095 | 0.053694 | -0.35698 | -0.72795 | -1.0456 | -1.2963 | -1.4688 | -1.5558 | -1.5549 | -1.4676 | -1.2988 | -1.0554 | -0.7449 | -0.37554 | 0.042429 | 0.49374 | 0.95319 | 1.3805 | 1.7194 | 1.9082 | 1.9033 | 1.7051
Prov-ka | 0 | 0 | 0 | 0 | 0 | 0 | 0 | 0 | 0 | 0 | 0 | 0 | 0 | 0 | -2.2204e-16 | 0 | 0 | 1.0408e-17 | 0 | 0 | 0 | 0 | 0 | 0 | 0
Zveno 4 POINT D
Md΄= | 0.017477 | 0.033338 | 0.044389 | 0.049158 | 0.04804 | 0.042568 | 0.034515 | 0.025346 | 0.016063 | 0.0072584 | -0.00077033 | -0.0079194 | -0.014204 | -0.019707 | -0.024537 | -0.028783 | -0.032455 | -0.035411 | -0.037256 | -0.037262 | -0.034377 | -0.027449 | -0.01581 | -6.1605e-05 | 0.017477
Qx= | 0.23262 | 0.10271 | -0.062653 | -0.20772 | -0.29752 | -0.32735 | -0.31191 | -0.27085 | -0.22027 | -0.17043 | -0.1267 | -0.091295 | -0.064688 | -0.046357 | -0.03506 | -0.028737 | -0.024139 | -0.016317 | 0.0017249 | 0.038212 | 0.098842 | 0.1788 | 0.25408 | 0.28366 | -0.33881
Qy= | 5.3621 | 4.9226 | 4.548 | 4.3072 | 4.2398 | 4.3411 | 4.5636 | 4.8437 | 5.1301 | 5.394 | 5.6241 | 5.8193 | 5.9827 | 6.1185 | 6.2309 | 6.323 | 6.3972 | 6.4541 | 6.4909 | 6.4988 | 6.4592 | 6.3436 | 6.1221 | 5.7849 | 5.23
Md= | -70.7736 | -63.3721 | -56.9668 | -52.6798 | -50.9623 | -51.6255 | -54.1274 | -57.8489 | -62.2472 | -66.9023 | -71.5095 | -75.8551 | -79.7925 | -83.224 | -86.0878 | -88.3483 | -89.9872 | -90.993 | -91.3433 | -90.9736 | -89.7301 | -87.3313 | -83.4191 | -77.7929 | -62.5313
Wd= | 6.8455 | 5.5829 | 3.9133 | 2.0719 | 0.22727 | -1.5026 | -3.0243 | -4.2639 | -5.1726 | -5.7296 | -5.9386 | -5.8199 | -5.403 | -4.719 | -3.7972 | -2.6628 | -1.3383 | 0.15128 | 1.7683 | 3.4446 | 5.0596 | 6.4231 | 7.2936 | 7.4576 | 6.6549
Prov-ka | -4.7251e-13 | 5.9242e-13 | 5.0049e-13 | -2.6645e-13 | 2.6951e-14 | -6.1795e-13 | -3.9924e-13 | 7.0166e-14 | 4.1744e-14 | -2.4691e-13 | -1.9629e-13 | 8.793e-14 | 8.6153e-14 | -1.4566e-13 | -6.6613e-14 | 2.8422e-14 | -2.82e-14 | -3.3307e-16 | -4.4409e-15 | -2.9754e-14 | 0 | 6.839e-14 | 1.5365e-13 | -4.0856e-14 | -4.7695e-13
Zveno 3 |  | POINT D
(xt)DkorO1B | -1.7186 | -1.4727 | -1.0729 | -0.5801 | -0.063794 | 0.41681 | 0.82156 | 1.1293 | 1.3334 | 1.4375 | 1.451 | 1.3862 | 1.2561 | 1.0728 | 0.84613 | 0.58338 | 0.28939 | -0.032434 | -0.37794 | -0.73867 | -1.0971 | -1.4219 | -1.6672 | -1.78 | -1.7186
(yt)DkorO1B | -0.6008 | -0.45458 | -0.29727 | -0.14909 | -0.015906 | 0.10573 | 0.22077 | 0.33054 | 0.43153 | 0.51671 | 0.5777 | 0.60679 | 0.59826 | 0.54904 | 0.45883 | 0.33008 | 0.16801 | -0.018975 | -0.21849 | -0.41325 | -0.58111 | -0.69745 | -0.74154 | -0.70555 | -0.6008
Qx˝1= | 0.23032 | 0.10206 | -0.062395 | -0.20713 | -0.29681 | -0.32648 | -0.3108 | -0.26944 | -0.21859 | -0.16859 | -0.12484 | -0.089553 | -0.06315 | -0.045038 | -0.033914 | -0.027699 | -0.023215 | -0.015681 | 0.0016595 | 0.036868 | 0.095786 | 0.17422 | 0.24902 | 0.27955 | -0.33546
Qy˝1= | 5.7955 | 5.2539 | 4.7918 | 4.4923 | 4.4027 | 4.5192 | 4.789 | 5.1382 | 5.5031 | 5.8446 | 6.1446 | 6.3989 | 6.6101 | 6.7832 | 6.9236 | 7.036 | 7.1241 | 7.189 | 7.2275 | 7.229 | 7.171 | 7.0192 | 6.7384 | 6.3181 | 5.6526
Md˝= | -70.7736 | -63.3721 | -56.9668 | -52.6798 | -50.9623 | -51.6255 | -54.1274 | -57.8489 | -62.2472 | -66.9023 | -71.5095 | -75.8551 | -79.7925 | -83.224 | -86.0878 | -88.3483 | -89.9872 | -90.993 | -91.3433 | -90.9736 | -89.7301 | -87.3313 | -83.4191 | -77.7929 | -62.5313
Prov-ka | -1.5099e-13 | 2.105e-13 | 1.9496e-13 | -1.1013e-13 | 1.1519e-14 | -2.5779e-13 | -1.581e-13 | 2.3981e-14 | 1.4211e-14 | -7.816e-14 | -5.7732e-14 | 2.3981e-14 | 2.2204e-14 | -3.6415e-14 | -1.6431e-14 | 7.1054e-15 | -6.6613e-15 | 0 | 0 | -5.7732e-15 | 0 | 1.5987e-14 | 4.0856e-14 | -1.3323e-14 | -1.501e-13
Point B
Qx= | -0.27675 | -0.12152 | 0.0748 | 0.2466 | 0.35352 | 0.39023 | 0.37327 | 0.32485 | 0.2636 | 0.20213 | 0.14779 | 0.10431 | 0.073022 | 0.053504 | 0.043895 | 0.04086 | 0.039387 | 0.032455 | 0.010977 | -0.034898 | -0.11112 | -0.21044 | -0.30269 | -0.33838 | 0.40309
Qy= | 8.01 | 9.9395 | 11.8006 | 13.246 | 13.9248 | 13.6793 | 12.644 | 11.1353 | 9.4687 | 7.8604 | 6.422 | 5.1949 | 4.1834 | 3.3769 | 2.7612 | 2.3249 | 2.061 | 1.9697 | 2.0593 | 2.3487 | 2.8707 | 3.6698 | 4.7906 | 6.251 | 8.1816
Mb= | -70.7126 | -63.2566 | -56.8134 | -52.5101 | -50.7965 | -51.4786 | -54.0082 | -57.7613 | -62.1914 | -66.8768 | -71.5117 | -75.8821 | -79.8415 | -83.2924 | -86.1734 | -88.449 | -90.1011 | -91.1174 | -91.474 | -91.104 | -89.8498 | -87.4263 | -83.4732 | -77.7924 | -62.4703
Wb= | 14.3232 | 11.7147 | 8.2386 | 4.3727 | 0.48021 | -3.1758 | -6.3921 | -9.0139 | -10.9403 | -12.1268 | -12.5779 | -12.3332 | -11.4523 | -10.0017 | -8.0453 | -5.6387 | -2.8321 | 0.31985 | 3.734 | 7.2611 | 10.6395 | 13.469 | 15.2579 | 15.5863 | 14.1325
Prov-ka | -1.5632e-13 | 2.0783e-13 | 1.9362e-13 | -1.1102e-13 | 1.1546e-14 | -2.5713e-13 | -1.581e-13 | 2.4869e-14 | 0 | -7.9936e-14 | -6.0396e-14 | 2.3093e-14 | 2.4869e-14 | -3.7303e-14 | -1.5987e-14 | 7.1054e-15 | -6.6613e-15 | 0 | 0 | -7.1054e-15 | 0 | 1.4211e-14 | 4.0856e-14 | -1.4211e-14 | -1.5277e-13
Zveno 2
Mb΄= | -70.7126 | -50.8051 | -34.5126 | -19.7301 | -2.6679 | 25.9022 | 104.1614 | 1790.048 | -257.9943 | -151.1952 | -115.3666 | -94.992 | -79.8415 | -66.5362 | -53.4158 | -39.1228 | -21.7195 | 2.9402 | 47.4297 | 181.062 | -1710.7213 | -232.6779 | -137.4107 | -96.8581 | -62.4703
Qx= | -0.77674 | -1.1763 | -1.3802 | -1.3905 | -1.2549 | -1.0306 | -0.76486 | -0.48971 | -0.2253 | 0.016708 | 0.23062 | 0.41528 | 0.57301 | 0.70845 | 0.82707 | 0.93337 | 1.0283 | 1.1058 | 1.1491 | 1.1272 | 0.99729 | 0.7196 | 0.28628 | -0.24947 | -0.096901
Qy= | 17.592 | 19.442 | 21.3087 | 22.7997 | 23.5235 | 23.3058 | 22.2865 | 20.7972 | 19.1677 | 17.6219 | 16.2727 | 15.1569 | 14.2718 | 13.5978 | 13.1119 | 12.7935 | 12.626 | 12.5976 | 12.7017 | 12.9411 | 13.3354 | 13.9306 | 14.7987 | 16.0124 | 17.7636
Ma= | -5.3877 | 31.7696 | 64.7504 | 93.2537 | 118.6481 | 148.8161 | 222.4564 | 1899.4182 | -159.6919 | -64.4604 | -39.7371 | -29.5676 | -23.5971 | -18.4709 | -12.5959 | -4.6565 | 7.3177 | 27.6279 | 69.1746 | 201.8082 | -1688.3017 | -205.1419 | -100.8107 | -47.3645 | -2.9965
Wa= | 18.4083 | 14.0147 | 9.2818 | 4.7544 | 0.5093 | -3.5387 | -7.3888 | -10.9043 | -13.876 | -16.098 | -17.4137 | -17.7305 | -17.0156 | -15.2835 | -12.5811 | -8.9785 | -4.5695 | 0.50985 | 6.039 | 11.6479 | 16.7532 | 20.5679 | 22.2866 | 21.4722 | 18.2177
Prov-ka | -1.4921e-13 | 2.0783e-13 | 1.8652e-13 | -1.1102e-13 | 1.0325e-14 | -2.589e-13 | -1.5632e-13 | 2.4869e-14 | 1.4211e-14 | -8.1712e-14 | -5.6843e-14 | 0 | 0 | -3.908e-14 | -1.7764e-14 | 0 | -7.1054e-15 | 0 | 0 | 0 | 0 | 0 | 3.908e-14 | 0 | -1.5277e-13
Zveno 1
Ma΄= | 0.81632 | -5.0693 | -9.8622 | -12.3507 | -12.3392 | -10.5662 | -8.1537 | -5.9946 | -4.4872 | -3.6256 | -3.2059 | -2.9825 | -2.7439 | -2.3324 | -1.6394 | -0.59212 | 0.853 | 2.7022 | 4.8899 | 7.2097 | 9.2218 | 10.2086 | 9.3274 | 6.07 | 0.45401
Point O
Nx= | -0.27674 | -0.69557 | -0.95142 | -1.043 | -1.0122 | -0.90945 | -0.77336 | -0.62733 | -0.48266 | -0.34286 | -0.20664 | -0.069882 | 0.073013 | 0.22768 | 0.39831 | 0.58583 | 0.78564 | 0.98463 | 1.1576 | 1.2648 | 1.2546 | 1.0792 | 0.72354 | 0.23569 | 0.4031
Ny= | 27.6005 | 29.5796 | 31.566 | 33.1593 | 33.9608 | 33.7909 | 32.7865 | 31.2779 | 29.5965 | 27.9695 | 26.5153 | 25.2781 | 24.2633 | 23.4601 | 22.8545 | 22.4339 | 22.1888 | 22.1124 | 22.2017 | 22.4603 | 22.9067 | 23.5831 | 24.556 | 25.8912 | 27.7721
Mo= | 23.4083 | 18.8223 | 13.5694 | 8.2298 | 2.9357 | -2.3267 | -7.4738 | -12.2805 | -16.4496 | -19.6936 | -21.7863 | -22.5821 | -22.0156 | -20.0911 | -16.8687 | -12.4539 | -6.9959 | -0.70214 | 6.124 | 13.0241 | 19.3268 | 24.1635 | 26.6592 | 26.3238 | 23.2177
Wo | 23.4083 | 18.8223 | 13.5694 | 8.2298 | 2.9357 | -2.3267 | -7.4738 | -12.2805 | -16.4496 | -19.6936 | -21.7863 | -22.5821 | -22.0156 | -20.0911 | -16.8687 | -12.4539 | -6.9959 | -0.70214 | 6.124 | 13.0241 | 19.3268 | 24.1635 | 26.6592 | 26.3238 | 23.2177
Prov-ka | -1.4921e-13 | 2.1316e-13 | 1.8474e-13 | -1.1191e-13 | 1.0658e-14 | -2.589e-13 | -1.5721e-13 | 2.3093e-14 | 0 | -7.816e-14 | -5.6843e-14 | 0 | 0 | -3.5527e-14 | 0 | 0 | 0 | 0 | 0 | 0 | 0 | 0 | 3.5527e-14 | 0 | -1.5277e-13
M(W)= | 23.4083 | 18.8223 | 13.5694 | 8.2298 | 2.9357 | -2.3267 | -7.4738 | -12.2805 | -16.4496 | -19.6936 | -21.7863 | -22.5821 | -22.0156 | -20.0911 | -16.8687 | -12.4539 | -6.9959 | -0.70214 | 6.124 | 13.0241 | 19.3268 | 24.1635 | 26.6592 | 26.3238 | 23.2177
ТОЧКА М ЗВЕНА 5
X= | 4 | 4.1149 | 4.2109 | 4.2752 | 4.3004 | 4.2861 | 4.2374 | 4.1626 | 4.0716 | 3.9739 | 3.8773 | 3.788 | 3.71 | 3.6455 | 3.5955 | 3.5602 | 3.5395 | 3.5334 | 3.5428 | 3.5695 | 3.6156 | 3.6833 | 3.7731 | 3.8816 | 4
Y= | 0.5 | 0.67507 | 0.80945 | 0.8941 | 0.9263 | 0.90814 | 0.84475 | 0.74305 | 0.61112 | 0.45772 | 0.29206 | 0.12346 | -0.038998 | -0.18669 | -0.31168 | -0.40683 | -0.46588 | -0.4836 | -0.45604 | -0.38126 | -0.26027 | -0.098388 | 0.093648 | 0.29968 | 0.5
Xt= | 0.45533 | 0.4124 | 0.31283 | 0.17335 | 0.019241 | -0.12506 | -0.24203 | -0.32281 | -0.36605 | -0.3756 | -0.3582 | -0.32162 | -0.27317 | -0.21887 | -0.1628 | -0.10701 | -0.051447 | 0.0057107 | 0.067546 | 0.13728 | 0.21635 | 0.30158 | 0.3824 | 0.44063 | 0.45533
Yt= | 0.72853 | 0.59894 | 0.4219 | 0.22311 | 0.024325 | -0.15971 | -0.32012 | -0.4516 | -0.55071 | -0.61528 | -0.64429 | -0.63795 | -0.59762 | -0.52559 | -0.42472 | -0.2982 | -0.14959 | 0.016821 | 0.19499 | 0.37575 | 0.54525 | 0.68459 | 0.77204 | 0.78911 | 0.72853
Xtt= | -0.049049 | -0.27834 | -0.47116 | -0.57761 | -0.58376 | -0.50736 | -0.38067 | -0.23576 | -0.097166 | 0.019814 | 0.10804 | 0.16672 | 0.1995 | 0.21276 | 0.21425 | 0.21203 | 0.21361 | 0.22507 | 0.24949 | 0.28436 | 0.31788 | 0.32653 | 0.27903 | 0.15179 | -0.049049
Ytt= | -0.37371 | -0.60192 | -0.73363 | -0.77099 | -0.73835 | -0.66207 | -0.56011 | -0.44216 | -0.31365 | -0.17898 | -0.042756 | 0.090338 | 0.21627 | 0.33217 | 0.4364 | 0.52787 | 0.60478 | 0.66273 | 0.69266 | 0.67944 | 0.60331 | 0.44694 | 0.20879 | -0.08337 | -0.37371
ПЕРЕСЧЕТ МОМЕНТОВ В СИЛЫ
ЗВЕНО 5
Rx)D5= | 0.0013584 | 0.0026305 | 0.0035396 | 0.003944 | 0.0038629 | 0.0034187 | 0.0027594 | 0.0020108 | 0.0012607 | 0.00056196 | -5.8689e-05 | -0.00059274 | -0.0010437 | -0.0014222 | -0.0017425 | -0.0020179 | -0.0022568 | -0.0024562 | -0.0025942 | -0.0026216 | -0.0024577 | -0.0020026 | -0.0011795 | -4.6971e-06 | 0.0013584
Ry)D5= | 0.00051836 | 0.00087216 | 0.0010375 | 0.0010602 | 0.0010025 | 0.00090514 | 0.0007809 | 0.00062763 | 0.00044102 | 0.00022126 | -2.5909e-05 | -0.00029086 | -0.00056259 | -0.00083056 | -0.0010854 | -0.0013181 | -0.0015173 | -0.0016655 | -0.0017358 | -0.0016909 | -0.0014913 | -0.0011155 | -0.00058915 | -2.0633e-06 | 0.00051836
PR-KA | 1.4745e-17 | -2.6021e-17 | -1.9082e-17 | 1.6046e-17 | -1.1926e-18 | 1.9082e-17 | 1.1709e-17 | 0 | -2.3852e-18 | 0 | -5.0144e-19 | 0 | 2.8189e-18 | -6.9389e-18 | 0 | 2.1684e-18 | -1.4095e-18 | 0 | -6.2884e-18 | -5.6379e-18 | -4.3368e-18 | 0 | 0 | 0 | 1.4311e-17
(Px)= | -0.049534 | -0.038046 | -0.027426 | -0.021373 | -0.021305 | -0.026222 | -0.033861 | -0.041911 | -0.048689 | -0.053312 | -0.055582 | -0.055787 | -0.054488 | -0.052355 | -0.050048 | -0.048146 | -0.047126 | -0.047346 | -0.049018 | -0.052102 | -0.056095 | -0.059752 | -0.061046 | -0.057865 | -0.049534
(Py)= | -2.4961 | -2.6899 | -2.8996 | -3.0779 | -3.1688 | -3.1443 | -3.0225 | -2.8477 | -2.6612 | -2.4881 | -2.3392 | -2.2166 | -2.1191 | -2.0442 | -1.9898 | -1.9543 | -1.937 | -1.9377 | -1.9562 | -1.9928 | -2.0474 | -2.1207 | -2.2157 | -2.3382 | -2.4961
PR-KA | -1.5066e-13 | 2.09e-13 | 1.9426e-13 | -1.103e-13 | 1.1473e-14 | -2.5738e-13 | -1.5857e-13 | 2.5396e-14 | 1.3073e-14 | -7.7716e-14 | -5.8453e-14 | 2.3481e-14 | 2.1705e-14 | -3.6332e-14 | -1.6209e-14 | 6.3838e-15 | -6.5087e-15 | -5.8981e-17 | -9.7145e-16 | -7.0777e-15 | 0 | 1.7431e-14 | 4.0745e-14 | -1.2212e-14 | -1.5066e-13
Point O2
(Nx)= | -0.14066 | -0.10629 | -0.078343 | -0.063106 | -0.061942 | -0.072307 | -0.090005 | -0.11094 | -0.13188 | -0.15065 | -0.16603 | -0.17756 | -0.18541 | -0.1902 | -0.1928 | -0.19426 | -0.1956 | -0.19767 | -0.20088 | -0.20477 | -0.20748 | -0.20555 | -0.19476 | -0.17249 | -0.14066
(Ny)= | 2.2708 | 2.5103 | 2.7463 | 2.9321 | 3.0164 | 2.9767 | 2.8346 | 2.6362 | 2.4239 | 2.2239 | 2.0477 | 1.8986 | 1.7759 | 1.6778 | 1.6025 | 1.5487 | 1.5161 | 1.5051 | 1.5177 | 1.5569 | 1.6267 | 1.7314 | 1.8739 | 2.0549 | 2.2708
¦N¦= | 2.2752 | 2.5125 | 2.7474 | 2.9327 | 3.0171 | 2.9776 | 2.836 | 2.6385 | 2.4275 | 2.229 | 2.0544 | 1.9069 | 1.7855 | 1.6885 | 1.614 | 1.5609 | 1.5286 | 1.518 | 1.5309 | 1.5703 | 1.6399 | 1.7435 | 1.884 | 2.0621 | 2.2752
UGOL= | -1.5089 | -1.5285 | -1.5423 | -1.5493 | -1.5503 | -1.5465 | -1.5391 | -1.5287 | -1.5164 | -1.5032 | -1.4899 | -1.4775 | -1.4668 | -1.4579 | -1.4511 | -1.446 | -1.4425 | -1.4402 | -1.4392 | -1.44 | -1.4439 | -1.4526 | -1.4672 | -1.4871 | -1.5089
N= | -2.2752 | -2.5125 | -2.7474 | -2.9327 | -3.0171 | -2.9776 | -2.836 | -2.6385 | -2.4275 | -2.229 | -2.0544 | -1.9069 | -1.7855 | -1.6885 | -1.614 | -1.5609 | -1.5286 | -1.518 | -1.5309 | -1.5703 | -1.6399 | -1.7435 | -1.884 | -2.0621 | -2.2752
ЗВЕНО 4
(Qx)D4= | 0.23398 | 0.10534 | -0.059114 | -0.20378 | -0.29365 | -0.32393 | -0.30915 | -0.26884 | -0.21901 | -0.16987 | -0.12675 | -0.091888 | -0.065732 | -0.047779 | -0.036803 | -0.030755 | -0.026396 | -0.018773 | -0.0008693 | 0.035591 | 0.096384 | 0.1768 | 0.2529 | 0.28365 | -0.33745
(Qy)D4= | 5.3627 | 4.9235 | 4.549 | 4.3083 | 4.2408 | 4.342 | 4.5643 | 4.8443 | 5.1306 | 5.3942 | 5.6241 | 5.819 | 5.9821 | 6.1177 | 6.2298 | 6.3217 | 6.3957 | 6.4524 | 6.4892 | 6.4971 | 6.4577 | 6.3425 | 6.1215 | 5.7849 | 5.2305
(M)D4= | -70.7911 | -63.4054 | -57.0112 | -52.7289 | -51.0103 | -51.6681 | -54.1619 | -57.8743 | -62.2633 | -66.9095 | -71.5087 | -75.8472 | -79.7783 | -83.2043 | -86.0633 | -88.3195 | -89.9547 | -90.9576 | -91.3061 | -90.9364 | -89.6957 | -87.3039 | -83.4033 | -77.7929 | -62.5488
PR-KA | -1.5099e-13 | 2.0872e-13 | 1.9451e-13 | -1.1013e-13 | 1.1463e-14 | -2.5779e-13 | -1.5854e-13 | 2.4869e-14 | 1.4211e-14 | -7.816e-14 | -5.9508e-14 | 2.3093e-14 | 2.1316e-14 | -3.5527e-14 | -1.5543e-14 | 6.6613e-15 | -7.1054e-15 | 0 | 0 | -7.1054e-15 | 0 | 1.6875e-14 | 4.2633e-14 | -1.1546e-14 | -1.5188e-13
ЗВЕНО 3
(Qx)D3= | 0.23167 | 0.10467 | -0.05887 | -0.2032 | -0.29295 | -0.32307 | -0.30805 | -0.26744 | -0.21734 | -0.16803 | -0.12489 | -0.090134 | -0.064168 | -0.04642 | -0.0356 | -0.029644 | -0.025385 | -0.018042 | -0.00083633 | 0.034339 | 0.093404 | 0.17227 | 0.24787 | 0.27954 | -0.33412
(Qy)D3= | 5.7961 | 5.2548 | 4.7929 | 4.4934 | 4.4037 | 4.5201 | 4.7898 | 5.1388 | 5.5036 | 5.8448 | 6.1445 | 6.3986 | 6.6095 | 6.7822 | 6.9224 | 7.0346 | 7.1224 | 7.1871 | 7.2256 | 7.2271 | 7.1693 | 7.0179 | 6.7378 | 6.3181 | 5.6532
(M)D3= | -70.7911 | -63.4054 | -57.0112 | -52.7289 | -51.0103 | -51.6681 | -54.1619 | -57.8743 | -62.2633 | -66.9095 | -71.5087 | -75.8472 | -79.7783 | -83.2043 | -86.0633 | -88.3195 | -89.9547 | -90.9576 | -91.3061 | -90.9364 | -89.6957 | -87.3039 | -83.4033 | -77.7929 | -62.5488
PR-KA | -1.5099e-13 | 2.0872e-13 | 1.9451e-13 | -1.1013e-13 | 1.1463e-14 | -2.5779e-13 | -1.5854e-13 | 2.4869e-14 | 1.4211e-14 | -7.816e-14 | -5.9508e-14 | 2.3093e-14 | 2.1316e-14 | -3.5527e-14 | -1.5543e-14 | 6.6613e-15 | -7.1054e-15 | 0 | 0 | -7.1054e-15 | 0 | 1.6875e-14 | 4.2633e-14 | -1.1546e-14 | -1.5188e-13
ЗВЕНО 3
(Qx)B3= | -0.27837 | -0.12466 | 0.070559 | 0.24187 | 0.34888 | 0.38613 | 0.36996 | 0.32244 | 0.2621 | 0.20146 | 0.14786 | 0.10501 | 0.074241 | 0.055155 | 0.045906 | 0.043178 | 0.041972 | 0.035266 | 0.01395 | -0.031882 | -0.10828 | -0.20811 | -0.30131 | -0.33838 | 0.40147
(Qy)B3= | 8.0093 | 9.9383 | 11.7993 | 13.2447 | 13.9236 | 13.6782 | 12.643 | 11.1345 | 9.4682 | 7.8601 | 6.422 | 5.1952 | 4.1841 | 3.378 | 2.7627 | 2.3266 | 2.0631 | 1.972 | 2.0616 | 2.351 | 2.8727 | 3.6713 | 4.7914 | 6.251 | 8.181
(M)B3= | -70.7301 | -63.2899 | -56.8578 | -52.5592 | -50.8446 | -51.5212 | -54.0427 | -57.7866 | -62.2075 | -66.884 | -71.5109 | -75.8742 | -79.8273 | -83.2727 | -86.1489 | -88.4203 | -90.0686 | -91.0819 | -91.4367 | -91.0667 | -89.8154 | -87.3989 | -83.4574 | -77.7923 | -62.4878
PR-KA | -1.5632e-13 | 2.0783e-13 | 1.9362e-13 | -1.1102e-13 | 1.1491e-14 | -2.5713e-13 | -1.581e-13 | 2.6645e-14 | 1.4211e-14 | -7.9936e-14 | -5.862e-14 | 2.3093e-14 | 2.3093e-14 | -3.7303e-14 | -1.5987e-14 | 7.1054e-15 | -7.1054e-15 | 0 | 0 | -7.1054e-15 | 0 | 1.7764e-14 | 4.2633e-14 | 0 | -1.5277e-13
ВАРИАНТ ПАССИВНОЙ СИЛЫ В ОПОРЕ О1
(Rx)B3= | 6.6768 | 6.0475 | 5.4794 | 5.0905 | 4.9334 | 4.994 | 5.2191 | 5.546 | 5.9185 | 6.2941 | 6.6439 | 6.9506 | 7.207 | 7.4129 | 7.5731 | 7.6956 | 7.7893 | 7.8616 | 7.9161 | 7.9475 | 7.9369 | 7.8468 | 7.6255 | 7.2319 | 5.8987
(Ry)B3= | 2.3341 | 1.8666 | 1.5181 | 1.3083 | 1.2301 | 1.2668 | 1.4025 | 1.6233 | 1.9154 | 2.2624 | 2.6452 | 3.0426 | 3.4326 | 3.7938 | 4.1067 | 4.3542 | 4.5223 | 4.5993 | 4.5763 | 4.4463 | 4.204 | 3.8488 | 3.3917 | 2.8665 | 2.0621
PR-KA | 0 | 0 | 0 | 0 | 0 | 0 | 0 | 0 | 0 | 0 | 0 | 0 | 0 | 0 | 0 | 0 | 0 | 0 | 0 | 0 | 0 | 0 | 0 | 0 | 0
(Px)B3= | 6.3984 | 5.9228 | 5.5499 | 5.3324 | 5.2823 | 5.3801 | 5.5891 | 5.8684 | 6.1806 | 6.4956 | 6.7917 | 7.0557 | 7.2813 | 7.468 | 7.619 | 7.7388 | 7.8312 | 7.8969 | 7.93 | 7.9156 | 7.8286 | 7.6387 | 7.3242 | 6.8935 | 6.3002
(Py)B3= | 10.3434 | 11.8049 | 13.3174 | 14.553 | 15.1537 | 14.945 | 14.0455 | 12.7578 | 11.3836 | 10.1226 | 9.0673 | 8.2379 | 7.6167 | 7.1717 | 6.8694 | 6.6809 | 6.5853 | 6.5713 | 6.6379 | 6.7972 | 7.0767 | 7.5201 | 8.1831 | 9.1175 | 10.2431
PR-KA | -1.5632e-13 | 2.0606e-13 | 1.9007e-13 | -1.1191e-13 | 1.088e-14 | -2.5713e-13 | -1.581e-13 | 2.6645e-14 | 1.4211e-14 | -7.816e-14 | -6.2172e-14 | 2.3093e-14 | 2.1316e-14 | -3.7303e-14 | 0 | 0 | -5.7732e-15 | 4.6629e-15 | 0 | 0 | 0 | 0 | 4.2633e-14 | -1.5987e-14 | -1.5277e-13
(Nx)B3= | -0.53035 | -1.5663 | -2.3273 | -2.7986 | -3.0248 | -3.058 | -2.9379 | -2.6934 | -2.3485 | -1.9238 | -1.4369 | -0.9015 | -0.32838 | 0.27298 | 0.89136 | 1.5102 | 2.1032 | 2.6296 | 3.0291 | 3.2212 | 3.1144 | 2.6356 | 1.7802 | 0.65628 | -0.56192
(Ny)B3= | 1.5171 | 5.0744 | 8.3999 | 10.8891 | 12.1313 | 12.0553 | 10.9331 | 9.2019 | 7.2567 | 5.3521 | 3.6089 | 2.0594 | 0.68946 | -0.53339 | -1.6437 | -2.6691 | -3.6227 | -4.4948 | -5.2397 | -5.7578 | -5.8798 | -5.3732 | -4.0024 | -1.6557 | 1.6074
(Sx)B3= | 5.8681 | 4.3566 | 3.2227 | 2.5338 | 2.2575 | 2.3221 | 2.6512 | 3.175 | 3.8321 | 4.5718 | 5.3548 | 6.1541 | 6.9529 | 7.741 | 8.5103 | 9.249 | 9.9345 | 10.5265 | 10.9591 | 11.1368 | 10.943 | 10.2742 | 9.1044 | 7.5498 | 5.7383
(Sy)B3= | 11.8605 | 16.8793 | 21.7173 | 25.4421 | 27.2849 | 27.0003 | 24.9786 | 21.9597 | 18.6403 | 15.4746 | 12.6762 | 10.2973 | 8.3062 | 6.6384 | 5.2256 | 4.0118 | 2.9627 | 2.0765 | 1.3982 | 1.0395 | 1.1969 | 2.1469 | 4.1807 | 7.4618 | 11.8505
PR-KA | -1.5632e-13 | 2.0428e-13 | 1.9007e-13 | -1.1191e-13 | 1.0769e-14 | -2.5713e-13 | -1.581e-13 | 2.6645e-14 | 0 | -7.816e-14 | -5.862e-14 | 2.3093e-14 | 2.3093e-14 | -3.7303e-14 | 0 | 7.1054e-15 | -5.7732e-15 | 4.6629e-15 | 0 | 0 | 0 | 0 | 4.0856e-14 | -1.5987e-14 | -1.5277e-13
¦S¦= | 13.2327 | 17.4325 | 21.9551 | 25.5679 | 27.3782 | 27.1 | 25.1189 | 22.1881 | 19.0301 | 16.1359 | 13.7608 | 11.9961 | 10.8321 | 10.1976 | 9.9866 | 10.0815 | 10.3668 | 10.7294 | 11.0479 | 11.1852 | 11.0083 | 10.4962 | 10.0184 | 10.6149 | 13.1667
UGOL= | 1.1114 | 1.3182 | 1.4235 | 1.4715 | 1.4882 | 1.485 | 1.4651 | 1.4272 | 1.368 | 1.2835 | 1.1711 | 1.0321 | 0.87385 | 0.70887 | 0.55067 | 0.40926 | 0.28982 | 0.19476 | 0.1269 | 0.093069 | 0.10894 | 0.206 | 0.43048 | 0.77954 | 1.1198
S= | 13.2327 | 17.4325 | 21.9551 | 25.5679 | 27.3782 | 27.1 | 25.1189 | 22.1881 | 19.0301 | 16.1359 | 13.7608 | 11.9961 | 10.8321 | 10.1976 | 9.9866 | 10.0815 | 10.3668 | 10.7294 | 11.0479 | 11.1852 | 11.0083 | 10.4962 | 10.0184 | 10.6149 | 13.1667
ОПОРА О1
(Nx)О1= | -6.2168 | -4.5232 | -3.1558 | -2.27 | -1.8871 | -1.9397 | -2.3238 | -2.9332 | -3.6774 | -4.4873 | -5.3158 | -6.1346 | -6.9303 | -7.6985 | -8.4377 | -9.1439 | -9.8035 | -10.3868 | -10.8405 | -11.0815 | -10.9993 | -10.4775 | -9.4475 | -7.9592 | -5.5212
(Ny)О1= | -27.3455 | -31.5426 | -35.727 | -39.0722 | -40.8468 | -40.7735 | -39.1603 | -36.6495 | -33.8579 | -31.1901 | -28.8355 | -26.8392 | -25.1712 | -23.7731 | -22.584 | -21.5549 | -20.6563 | -19.886 | -19.2799 | -18.9258 | -18.978 | -19.6564 | -21.2034 | -23.7825 | -27.1926
¦N¦= | 28.0432 | 31.8652 | 35.8661 | 39.1381 | 40.8903 | 40.8196 | 39.2292 | 36.7667 | 34.057 | 31.5112 | 29.3213 | 27.5313 | 26.1079 | 24.9885 | 24.1088 | 23.4142 | 22.8646 | 22.4353 | 22.1186 | 21.9314 | 21.9351 | 22.2745 | 23.2129 | 25.079 | 27.7475
UGOL= | 1.3473 | 1.4284 | 1.4827 | 1.5128 | 1.5246 | 1.5233 | 1.5115 | 1.4909 | 1.4626 | 1.4279 | 1.3885 | 1.3461 | 1.3021 | 1.2576 | 1.2132 | 1.1696 | 1.1277 | 1.0895 | 1.0586 | 1.0411 | 1.0455 | 1.0811 | 1.1516 | 1.2478 | 1.3705
N= | -28.0432 | -31.8652 | -35.8661 | -39.1381 | -40.8903 | -40.8196 | -39.2292 | -36.7667 | -34.057 | -31.5112 | -29.3213 | -27.5313 | -26.1079 | -24.9885 | -24.1088 | -23.4142 | -22.8646 | -22.4353 | -22.1186 | -21.9314 | -21.9351 | -22.2745 | -23.2129 | -25.079 | -27.7475
ЗВЕНО 2
(Qx)A2= | 5.8984 | 4.868 | 4.0949 | 3.6952 | 3.6739 | 3.9592 | 4.451 | 5.0538 | 5.6917 | 6.3102 | 6.8745 | 7.3666 | 7.7813 | 8.123 | 8.4022 | 8.6313 | 8.8201 | 8.9703 | 9.0681 | 9.0776 | 8.937 | 8.5687 | 7.9131 | 6.9824 | 5.8002
(Qy)A2= | 19.9254 | 21.3075 | 22.8254 | 24.1067 | 24.7523 | 24.5714 | 23.6879 | 22.4197 | 21.0826 | 19.8841 | 18.9179 | 18.1999 | 17.7051 | 17.3926 | 17.22 | 17.1495 | 17.1503 | 17.1991 | 17.2803 | 17.3896 | 17.5414 | 17.7809 | 18.1911 | 18.8789 | 19.8251
(M)A2= | 10.0129 | 33.2583 | 55.4012 | 73.0786 | 83.5126 | 85.5465 | 80.1538 | 69.7148 | 56.7455 | 43.1001 | 29.8348 | 17.4075 | 5.9294 | -4.6396 | -14.3616 | -23.2402 | -31.165 | -37.8635 | -42.8505 | -45.3801 | -44.4438 | -38.9008 | -27.8419 | -11.1542 | 10.6089
PR-KA | -1.5632e-13 | 2.0606e-13 | 1.8829e-13 | -1.128e-13 | 1.2101e-14 | -2.5713e-13 | -1.5632e-13 | 2.8422e-14 | 1.4211e-14 | -7.816e-14 | -5.3291e-14 | 0 | 0 | -3.7303e-14 | -1.4211e-14 | 0 | 0 | 5.9952e-15 | 0 | 0 | 0 | 0 | 3.908e-14 | 0 | -1.5277e-13
(Rx)A2= | 0.53035 | 1.5663 | 2.3273 | 2.7986 | 3.0248 | 3.058 | 2.9379 | 2.6934 | 2.3485 | 1.9238 | 1.4369 | 0.9015 | 0.32838 | -0.27298 | -0.89136 | -1.5102 | -2.1032 | -2.6296 | -3.0291 | -3.2212 | -3.1144 | -2.6356 | -1.7802 | -0.65628 | 0.56192
(Ry)A2= | -1.5171 | -5.0744 | -8.3999 | -10.8891 | -12.1313 | -12.0553 | -10.9331 | -9.2019 | -7.2567 | -5.3521 | -3.6089 | -2.0594 | -0.68946 | 0.53339 | 1.6437 | 2.6691 | 3.6227 | 4.4948 | 5.2397 | 5.7578 | 5.8798 | 5.3732 | 4.0024 | 1.6557 | -1.6074
PR-KA | 0 | 0 | 0 | 0 | 0 | 0 | 0 | 0 | 0 | 0 | 0 | 0 | 0 | 0 | 0 | 0 | 0 | 0 | 0 | 0 | 0 | 0 | 0 | 0 | 0
(Px)A2= | 6.4288 | 6.4342 | 6.4222 | 6.4938 | 6.6987 | 7.0172 | 7.3888 | 7.7473 | 8.0402 | 8.234 | 8.3114 | 8.2681 | 8.1096 | 7.85 | 7.5108 | 7.1211 | 6.7169 | 6.3407 | 6.039 | 5.8564 | 5.8226 | 5.9332 | 6.133 | 6.3261 | 6.3621
(Px)A2= | 18.4083 | 16.2331 | 14.4255 | 13.2175 | 12.621 | 12.5161 | 12.7548 | 13.2177 | 13.8258 | 14.532 | 15.309 | 16.1405 | 17.0156 | 17.926 | 18.8638 | 19.8186 | 20.773 | 21.6939 | 22.52 | 23.1473 | 23.4212 | 23.1542 | 22.1935 | 20.5346 | 18.2177
PR-KA | -1.5632e-13 | 2.0606e-13 | 1.9185e-13 | -1.1102e-13 | 1.2101e-14 | -2.5713e-13 | -1.5721e-13 | 2.8422e-14 | 1.4211e-14 | -7.816e-14 | -5.6843e-14 | 0 | 0 | -3.7303e-14 | -1.4211e-14 | 0 | 0 | 5.5511e-15 | 0 | 0 | 0 | 0 | 3.908e-14 | 0 | -1.5277e-13
ZVENO 1 Point O
Nx= | 6.9288 | 6.915 | 6.851 | 6.8413 | 6.9413 | 7.1384 | 7.3803 | 7.6097 | 7.7829 | 7.8744 | 7.8742 | 7.783 | 7.6096 | 7.3692 | 7.082 | 6.7735 | 6.4742 | 6.2195 | 6.0475 | 5.9941 | 6.08 | 6.2927 | 6.5702 | 6.8113 | 6.8621
Ny= | 28.4168 | 26.3707 | 24.6829 | 23.5771 | 23.0583 | 23.0013 | 23.2548 | 23.6985 | 24.2546 | 24.8795 | 25.5516 | 26.2617 | 27.0071 | 27.7884 | 28.6064 | 29.459 | 30.3357 | 31.2087 | 32.02 | 32.6666 | 32.9925 | 32.8066 | 31.9509 | 30.4134 | 28.2262
¦N¦= | 29.2493 | 27.2623 | 25.616 | 24.5496 | 24.0804 | 24.0835 | 24.3979 | 24.8903 | 25.4727 | 26.0959 | 26.7374 | 27.3907 | 28.0587 | 28.7489 | 29.47 | 30.2277 | 31.0189 | 31.8224 | 32.5861 | 33.2119 | 33.548 | 33.4047 | 32.6194 | 31.1668 | 29.0483
UGOL= | 1.3316 | 1.3143 | 1.3001 | 1.2884 | 1.2784 | 1.2699 | 1.2635 | 1.2601 | 1.2603 | 1.2643 | 1.2719 | 1.2827 | 1.2962 | 1.3116 | 1.3281 | 1.3448 | 1.3605 | 1.3741 | 1.3841 | 1.3893 | 1.3886 | 1.3813 | 1.368 | 1.3505 | 1.3323
N= | 29.2493 | 27.2623 | 25.616 | 24.5496 | 24.0804 | 24.0835 | 24.3979 | 24.8903 | 25.4727 | 26.0959 | 26.7374 | 27.3907 | 28.0587 | 28.7489 | 29.47 | 30.2277 | 31.0189 | 31.8224 | 32.5861 | 33.2119 | 33.548 | 33.4047 | 32.6194 | 31.1668 | 29.0483
Mo= | 23.4083 | 18.8223 | 13.5694 | 8.2298 | 2.9357 | -2.3267 | -7.4738 | -12.2805 | -16.4496 | -19.6936 | -21.7863 | -22.5821 | -22.0156 | -20.0911 | -16.8687 | -12.4539 | -6.9959 | -0.70214 | 6.124 | 13.0241 | 19.3268 | 24.1635 | 26.6592 | 26.3238 | 23.2177
Prov-ka | -1.5632e-13 | 2.0961e-13 | 1.9185e-13 | -1.1191e-13 | 1.2434e-14 | -2.5713e-13 | -1.581e-13 | 2.6645e-14 | 0 | -7.4607e-14 | -5.6843e-14 | 0 | 0 | -3.5527e-14 | 0 | 0 | 0 | 5.5511e-15 | 0 | 0 | 0 | 0 | 3.5527e-14 | 0 | -1.5277e-13

## Схема
8 | 8 | 8 | 8 | 8 | 8 | 8 | 8 | 8 | 8 | 8 | 8 | 8 | 8 | 8 | 8 | 8 | 8 | 8 | 8 | 8 | 8 | 8 | 8 | 8 | 8 | 8 | 8 | 8 | 8 | 8 | 8 | 8 | 8 | 8 | 8 | 8 | 8 | 8 | 8 | 8 | 8 | 8 | 8 | 8 | 8 | 8 | 8 | 8 | 8 | 8 | 8 | 8 | 8 | 8 | 8 | 8 | 8 | 8 | 8 | 8 | 8 | 8 | 8 | 8 | 8 | 8 | 8 | 8 | 8 | 8 | 8 | 8 | 8 | 8 | 8 | 8 | 8 | 8 | 8 | 8 | 8 | 8 | 8 | 8 | 8 | 8 | 8 | 8 | 8 | 8 | 8 | 8 | 8 | 8 | 8 | 8 | 8 | 8 | 8 | 8 | 8 | 8 | 8 | 8 | 8 | 8 | 8 | 8 | 8 | 8 | 8 | 8 | 8 | 8 | 8 | 8 | 8 | 8 | 8 | 8 | 8 | 8 | 8 | 8 | 8 | 8 | 8 | 8 | 8 | 8 | 8 | 8 | 8 | 8 | 8 | 8 | 8 | 8 | 8 | 8 | 8 | 8 | 8 | 8 | 8 | 8 | 8 | 8 | 8 | 8 | 8 | 8 | 8 | 8 | 8 | 8 | 8 | 8 | 8 | 8 | 8 | 8 | 8 | 8 | 8 | 8 | 8 | 8 | 8 | 8 | 8 | 8 | 8 | 8 | 8 | 8 | 8 | 8 | 8 | 8 | 8 | 8 | 8 | 8 | 8 | 8 | 8 | 8 | 8 | 8 | 8 | 8 | 8 | 8 | 8 | 8 | 8 | 8 | 8 | 8 | 8 | 8 | 8 | 8 | 8 | 8 | 8 | 8 | 8 | 8 | 8 | 8 | 8 | 8 | 8 | 8 | 8 | 8 | 8 | 8 | 8 | 8 | 8 | 8 | 8 | 8 | 8 | 8 | 8
-5 | -5 | -5 | -5 | -5 | -5 | -5 | -5 | -5 | -5 | -5 | -5 | -5 | -5 | -5 | -5 | -5 | -5 | -5 | -5 | -5 | -5 | -5 | -5 | -5 | -5 | -5 | -5 | -5 | -5 | -5 | -5 | -5 | -5 | -5 | -5 | -5 | -5 | -5 | -5 | -5 | -5 | -5 | -5 | -5 | -5 | -5 | -5 | -5 | -5 | -5 | -5 | -5 | -5 | -5 | -5 | -5 | -5 | -5 | -5 | -5 | -5 | -5 | -5 | -5 | -5 | -5 | -5 | -5 | -5 | -5 | -5 | -5 | -5 | -5 | -5 | -5 | -5 | -5 | -5 | -5 | -5 | -5 | -5 | -5 | -5 | -5 | -5 | -5 | -5 | -5 | -5 | -5 | -5 | -5 | -5 | -5 | -5 | -5 | -5 | -5 | -5 | -5 | -5 | -5 | -5 | -5 | -5 | -5 | -5 | -5 | -5 | -5 | -5 | -5 | -5 | -5 | -5 | -5 | -5 | -5 | -5 | -5 | -5 | -5 | -5 | -5 | -5 | -5 | -5 | -5 | -5 | -5 | -5 | -5 | -5 | -5 | -5 | -5 | -5 | -5 | -5 | -5 | -5 | -5 | -5 | -5 | -5 | -5 | -5 | -5 | -5 | -5 | -5 | -5 | -5 | -5 | -5 | -5 | -5 | -5 | -5 | -5 | -5 | -5 | -5 | -5 | -5 | -5 | -5 | -5 | -5 | -5 | -5 | -5 | -5 | -5 | -5 | -5 | -5 | -5 | -5 | -5 | -5 | -5 | -5 | -5 | -5 | -5 | -5 | -5 | -5 | -5 | -5 | -5 | -5 | -5 | -5 | -5 | -5 | -5 | -5 | -5 | -5 | -5 | -5 | -5 | -5 | -5 | -5 | -5 | -5 | -5 | -5 | -5 | -5 | -5 | -5 | -5 | -5 | -5 | -5 | -5 | -5 | -5 | -5 | -5 | -5 | -5 | -5

## ADRESS
| Fi | Psi | Ksi | Mu | Teta=Mu+Ksi | Htek | Ltek |  | Tx | 179
f | 14 | 46 | 47 | 82 | 84 | 79 | 122 |  | Ty | 180
ft | 20 | 48 | 49 | 91 | 106 | 90 | 125 |  | WT | 181
ftt | 19 | 52 | 53 | 104 | 107 | 102 | 127
| O | A | B(A) | B(O1) | D(algebra) | D(O1) | D(O2) | K | M5 | C1 | C2 | C3 | C4 | C5
x |  | 26 | 59 | 66 | 110 | 155 | 148 | 76 | 279 | 33 | 140 | 131 | 163 | 171
y |  | 27 | 60 | 67 | 111 | 156 | 149 | 77 | 280 | 34 | 141 | 132 | 164 | 172
xt |  | 28 | 61 | 68 | 117 | 157 | 150 | 87 | 281 | 35 | 142 | 133 | 165 | 173
yt |  | 29 | 62 | 69 | 118 | 158 | 151 | 88 | 282 | 36 | 143 | 134 | 166 | 174
xtt |  | 30 | 63 | 70 | 120 | 159 | 152 | 94 | 283 | 37 | 144 | 135 | 167 | 175
ytt |  | 31 | 64 | 71 | 121 | 160 | 153 | 99 | 284 | 38 | 145 | 136 | 168 | 176
Qx | 270 | 261 | 252 |  | 227 | 236 | 245 |  | Fx | 185 | 193 | 201 | 209 | 217
Qy | 271 | 262 | 253 |  | 228 | 237 | 246 |  | Fy | 186 | 194 | 202 | 210 | 218
M | 272 | 263 | 254 |  | 229 | 238 | 249 |  | M | 187 | 195 | 203 | 211 | 219
[9 empty] | Ek | 188 | 196 | 204 | 212 | 220
Rx |  | 350 | 321 |  | 288 |  |  |  | Wk | 189 | 197 | 205 | 213 | 221
Ry |  | 351 | 322 |  | 289 |  |  |  | Wp | 190 | 198 | 206 | 214 | 222
Px |  |  | 325 |  | 292 |  |  |  | Ws | 191 | 199 | 207 | 215 | 223
Py |  |  | 326 |  | 293
Nx |  |  | 328 | bar: M5 to C1
Ny |  |  | 329
Sx | 359 | 354 | 330 | [5 empty] | M5: 338; C1: 297
Sy | 360 | 355 | 331 | [5 empty] | M5: 339; C1: 298